## Regime Permanente (R=r+RL)
COM resistencia r (R = RL + 47) | [5 empty] | u(V0) | 0.01
f | VC0 | u(VC0) | V0 ± 0,01 | ϕC | u(ϕC) | VC0/V0 | u(VC0/V0) | ω
500 | 1.02 | 0.01 | 1.02 | 0.359 | 0.001 | 1 | 0.099499 | 3141.5927
1000 | 1.11 | 0.01 | 1.02 | 1.5 | 0.01 | 1.0882 | 0.10375 | 6283.1853
1500 | 1.3 | 0.01 | 1.02 | 4.32 | 0.01 | 1.2745 | 0.11221 | 9424.778
2000 | 1.76 | 0.01 | 1.02 | 7 | 0.01 | 1.7255 | 0.13043 | 12566.3706
2500 | 2.74 | 0.01 | 1.02 | 15 | 0.1 | 2.6863 | 0.16258 | 15707.9633
2600 | 3.2 | 0.01 | 1.02 | 18 | 0.1 | 3.1373 | 0.17565 | 16336.2818
2700 | 3.76 | 0.01 | 1.02 | 22.5 | 0.1 | 3.6863 | 0.19036 | 16964.6003
2800 | 4.6 | 0.01 | 1.02 | 29 | 0.1 | 4.5098 | 0.2105 | 17592.9189
2900 | 5.76 | 0.01 | 1.02 | 41 | 0.1 | 5.6471 | 0.2355 | 18221.2374
3000 | 7.2 | 0.01 | 1.02 | 59 | 0.1 | 7.0588 | 0.26325 | 18849.5559
3100 | 8.1 | 0.01 | 1.02 | 85 | 0.1 | 7.9412 | 0.2792 | 19477.8745
3114 | 8 | 0.01 | 1.02 | 88.6 | 0.1 | 7.8431 | 0.27747 | 19565.839
3117 | 8 | 0.01 | 1.02 | 90.1 | 0.1 | 7.8431 | 0.27747 | 19584.6886
3200 | 7.2 | 0.01 | 1.02 | 112 | 1 | 7.0588 | 0.26325 | 20106.193
3300 | 5.64 | 0.01 | 1.02 | 131 | 1 | 5.5294 | 0.23304 | 20734.5115
3400 | 4.32 | 0.01 | 1.02 | 141 | 1 | 4.2353 | 0.20401 | 21362.83
3500 | 3.44 | 0.01 | 1.02 | 150 | 1 | 3.3725 | 0.1821 | 21991.1486
3750 | 2.2 | 0.01 | 1.02 | 160 | 1 | 2.1569 | 0.14575 | 23561.9449
4000 | 1.56 | 0.01 | 1.02 | 164 | 1 | 1.5294 | 0.12284 | 25132.7412
4500 | 0.92 | 0.001 | 1.02 | 170 | 1 | 0.90196 | 0.094041 | 28274.3339
5000 | 0.64 | 0.001 | 1.02 | 171 | 1 | 0.62745 | 0.078437 | 31415.9265
6000 | 0.374 | 0.001 | 1.02 | 174 | 1 | 0.36667 | 0.059964 | 37699.1118
7000 | 0.25 | 0.001 | 1.02 | 176 | 1 | 0.2451 | 0.049029 | 43982.2972

## Regime Permanente (R=RL)
Sem resistência r (R = RL) | [5 empty] | u(V0) | 0.01
f | VC0 | u(VC0) | V0 ± 0,01 | ϕC | u(ϕC) | VC0/V0 | u(VC0/V0) | ω
500 | 1.02 | 0.01 | 1.02 | 0 | 0.001 | 1 | 0.099499 | 3141.5927
1000 | 1.12 | 0.01 | 1.02 | 0.72 | 0.001 | 1.098 | 0.10422 | 6283.1853
1500 | 1.34 | 0.01 | 1.02 | 1 | 0.01 | 1.3137 | 0.11391 | 9424.778
2000 | 1.74 | 0.01 | 1.02 | 2.16 | 0.01 | 1.7059 | 0.12969 | 12566.3706
2500 | 2.84 | 0.01 | 1.02 | 4.5 | 0.01 | 2.7843 | 0.16551 | 15707.9633
2600 | 3.34 | 0.01 | 1.02 | 6 | 0.01 | 3.2745 | 0.17944 | 16336.2818
2700 | 4.12 | 0.01 | 1.02 | 7 | 0.01 | 4.0392 | 0.19924 | 16964.6003
2800 | 5.24 | 0.01 | 1.02 | 8.87 | 0.01 | 5.1373 | 0.22464 | 17592.9189
2900 | 7.36 | 0.01 | 1.02 | 14.5 | 0.1 | 7.2157 | 0.26615 | 18221.2374
3000 | 12.3 | 0.1 | 1.02 | 28.5 | 0.1 | 12.0588 | 0.35754 | 18849.5559
3025 | 15.2 | 0.1 | 1.02 | 35.6 | 0.1 | 14.902 | 0.3946 | 19006.6356
3050 | 18.4 | 0.1 | 1.02 | 44 | 0.1 | 18.0392 | 0.43182 | 19163.7152
3075 | 22 | 0.1 | 1.02 | 57 | 0.1 | 21.5686 | 0.47018 | 19320.7948
3100 | 25.2 | 0.1 | 1.02 | 77.5 | 0.1 | 24.7059 | 0.50182 | 19477.8745
3114 | 25.8 | 0.1 | 1.02 | 90 | 0.1 | 25.2941 | 0.50754 | 19565.839
3125 | 25 | 0.1 | 1.02 | 100 | 1 | 24.5098 | 0.4999 | 19634.9541
3150 | 21.8 | 0.1 | 1.02 | 120 | 1 | 21.3725 | 0.46813 | 19792.0337
3175 | 17.8 | 0.1 | 1.02 | 133 | 1 | 17.451 | 0.42509 | 19949.1134
3200 | 14.8 | 0.1 | 1.02 | 142 | 1 | 14.5098 | 0.3897 | 20106.193
3250 | 10 | 0.1 | 1.02 | 153 | 1 | 9.8039 | 0.32516 | 20420.3522
3300 | 7.84 | 0.01 | 1.02 | 160 | 1 | 7.6863 | 0.27468 | 20734.5115
3400 | 5.28 | 0.01 | 1.02 | 165 | 1 | 5.1765 | 0.22549 | 21362.83
3500 | 3.8 | 0.01 | 1.02 | 169 | 1 | 3.7255 | 0.19136 | 21991.1486
3750 | 2.26 | 0.01 | 1.02 | 173 | 1 | 2.2157 | 0.14771 | 23561.9449
4000 | 1.58 | 0.01 | 1.02 | 174 | 1 | 1.549 | 0.12362 | 25132.7412
5000 | 0.64 | 0.001 | 1.02 | 176 | 1 | 0.62745 | 0.078437 | 31415.9265
4500 | 0.936 | 0.001 | 1.02 | 175 | 1 | 0.91765 | 0.094855 | 28274.3339
6000 | 0.376 | 0.001 | 1.02 | 175 | 1 | 0.36863 | 0.060125 | 37699.1118
7000 | 0.25 | 0.001 | 1.02 | 177 | 1 | 0.2451 | 0.049029 | 43982.2972

## Regime transitório
RL |  |  | L |  |  |  | C
u(RL) |  |  | u(L) |  |  |  | u(C)
R | r | vC max i | vC max j | j-i | tj-ti | Texp | ωexp | βexp | ωnom | βnom
0 | [5 empty] | #DIV/0! | #DIV/0! | #DIV/0! | #DIV/0! | #DIV/0! | AS FORMULAS DE WEXP BEXP E WNOM E BNOM PODEM ESTAR ERRADAS
0 | [5 empty] | #DIV/0! | #DIV/0! | #DIV/0! | #DIV/0! | #DIV/0!
0 | [5 empty] | #DIV/0! | #DIV/0! | #DIV/0! | #DIV/0! | #DIV/0!
0 | [5 empty] | #DIV/0! | #DIV/0! | #DIV/0! | #DIV/0! | #DIV/0!
0 | [5 empty] | #DIV/0! | #DIV/0! | #DIV/0! | #DIV/0! | #DIV/0!
0 | [5 empty] | #DIV/0! | #DIV/0! | #DIV/0! | #DIV/0! | #DIV/0!
0 | [5 empty] | #DIV/0! | #DIV/0! | #DIV/0! | #DIV/0! | #DIV/0!
0 | [5 empty] | #DIV/0! | #DIV/0! | #DIV/0! | #DIV/0! | #DIV/0!
0 | [5 empty] | #DIV/0! | #DIV/0! | #DIV/0! | #DIV/0! | #DIV/0!
0 | [5 empty] | #DIV/0! | #DIV/0! | #DIV/0! | #DIV/0! | #DIV/0!
0 | [5 empty] | #DIV/0! | #DIV/0! | #DIV/0! | #DIV/0! | #DIV/0!
0 | [5 empty] | #DIV/0! | #DIV/0! | #DIV/0! | #DIV/0! | #DIV/0!
0 | [5 empty] | #DIV/0! | #DIV/0! | #DIV/0! | #DIV/0! | #DIV/0!
0 | [5 empty] | #DIV/0! | #DIV/0! | #DIV/0! | #DIV/0! | #DIV/0!
0 | [5 empty] | #DIV/0! | #DIV/0! | #DIV/0! | #DIV/0! | #DIV/0!
0 | [5 empty] | #DIV/0! | #DIV/0! | #DIV/0! | #DIV/0! | #DIV/0!
0 | [5 empty] | #DIV/0! | #DIV/0! | #DIV/0! | #DIV/0! | #DIV/0!
0 | [5 empty] | #DIV/0! | #DIV/0! | #DIV/0! | #DIV/0! | #DIV/0!
0 | [5 empty] | #DIV/0! | #DIV/0! | #DIV/0! | #DIV/0! | #DIV/0!
0 | [5 empty] | #DIV/0! | #DIV/0! | #DIV/0! | #DIV/0! | #DIV/0!