## Folha1
f /Hz | 50 |  | T /s | 0.02
u(f) /Hz |  |  | u(T) /s | 0
Vin /V | 14.48
u(Vin) /V | 0.01
SEM REGULADOR
C /μF | 100 | I / mA | R /Ω | u(R) /Ω | Vripple /V | u(Vripple) /V | Vripple¦teórico /V | u(Vripple¦teórico) /V | Erro% (Vripple)
|  | 2.03 | 9850 | 1 | 0.52 | 0.001 | 0.406 | 0.014405 | -28.0788
|  | 4.27 | 4627 | 1 | 1.04 | 0.001 | 0.854 | 0.029971 | -21.7799
|  | 8.92 | 2168 | 1 | 2.08 | 0.001 | 1.784 | 0.060904 | -16.5919
|  | 12.85 | 1473 | 1 | 3 | 0.001 | 2.57 | 0.085822 | -16.7315
|  | 18.5 | 995 | 1 | 4.2 | 0.001 | 3.7 | 0.11903 | -13.5135
|  | 35.5 | 466.6 | 0.1 | 7.6 | 0.01 | 7.1 | 0.20215 | -7.0423
|  | 63.5 | 214.4 | 0.1 | 12 | 0.01 | 12.7 | 0.26572 | 5.5118
|  | 81.3 | 146.5 | 0.1 | 14.2 | 0.01 | 16.26 | 0.25237 | 12.6691
|  | 105.1 | 97.5 | 0.1 | 16.4 | 0.1 | 21.02 | 0.19094 | 21.9791
C /μF | 1000 | I / mA | R /Ω | u(R) /Ω | Vripple /V | u(Vripple) /V | Vripple¦teórico /V | u(Vripple¦teórico) /V | Erro% (Vripple)
|  | 2 | 9850 | 1 | 0.052 | 0.0001 | 0.04 | 0.0014671 | -30
|  | 4.23 | 4627 | 1 | 0.097 | 0.0001 | 0.0846 | 0.003116 | -14.6572
|  | 8.87 | 2168 | 1 | 0.188 | 0.0001 | 0.1774 | 0.0066176 | -5.9752
|  | 12.92 | 1473 | 1 | 0.28 | 0.0001 | 0.2584 | 0.0096977 | -8.3591
|  | 18.85 | 995 | 1 | 0.368 | 0.0001 | 0.377 | 0.014263 | 2.3873
|  | 38.6 | 466.6 | 0.1 | 0.72 | 0.001 | 0.772 | 0.029731 | 6.7358
|  | 78.5 | 214.4 | 0.1 | 1.58 | 0.01 | 1.57 | 0.061522 | -0.63694
|  | 108.4 | 146.5 | 0.1 | 2 | 0.01 | 2.168 | 0.086227 | 7.7491
|  | 150 | 97.5 | 0.1 | 2.6 | 0.1 | 3 | 0.12097 | 13.3333
COM REGULADOR
Vsaída | 14.4 |  |  | R controlo | 4638
u(Vsaída) | 0.01
C /μF | 100 |  | I / mA | R carga /Ω | u(R carga) /Ω | R /Ω | Vripple /V | u(Vripple) /V
|  |  | 6.19 | 995 | 1 | 819.2455 | 0.004 | 0.001
|  |  | 11.96 | 466.6 | 0.1 | 423.9491 | 0.004 | 0.001
|  |  | 24.63 | 214.4 | 0.1 | 204.9269 | 0.004 | 0.001
|  |  | 35.48 | 146.5 | 0.1 | 142.0142 | 0.006 | 0.001
|  |  | 52.62 | 97.5 | 0.1 | 95.4926 | 0.08 | 0.01
|  |  | 92.2 | 46.6 | 0.1 | 46.1364 | 3.4 | 0.01
C /μF | 1000 |  | I / mA | R carga /Ω | u(R) /Ω | R /Ω | Vripple /mV | u(Vripple) /mV
|  |  | 24.61 | 214.4 | 0.1 | 204.9269 | 0.06 | 0.01
|  |  | 35.43 | 146.5 | 0.1 | 142.0142 | 0.12 | 0.01
|  |  | 52.72 | 97.5 | 0.1 | 95.4926 | 0.08 | 0.01
|  |  | 105.3 | 46.6 | 0.1 | 46.1364 | 0.12 | 0.01