## Folha1
| f /Hz | 50 |  | T /s | 0.02
| u(f) /Hz |  |  | u(T) /s | 0
| Vin /V | 14.48
| u(Vin) /V | 0.01
0.28672
SEM REGULADOR
| C /μF | 100 | I | R /Ω ± 5% | Vripple /V | u(Vripple) /V | Vripple¦teórico /V | u(Vripple¦teórico) /V | Erro% (Vripple)
|  |  | 2.03 | 10000 | 0.52 | 0.001 | 0.406 | 0.014193 | -28.0788
|  |  | 4.27 | 4700 | 1.04 |  | 0.854 | 0.029525 | -21.7799
|  |  | 8.92 | 2200 | 2.08 |  | 1.784 | 0.060099 | -16.5919
|  |  | 12.85 | 1500 | 3 |  | 2.57 | 0.084483 | -16.7315
lmed |  |  | 18.5 | 1000 | 4.2 |  | 3.7 | 0.11855 | -13.5135
|  |  | 35.5 | 470 | 7.6 | 0.01 | 7.1 | 0.20131 | -7.0423
|  |  | 63.5 | 220 | 12 |  | 12.7 | 0.26518 | 5.5118
|  |  | 81.3 | 150 | 14.2 | 0 | 16.26 | 0.25446 | 12.6691
|  |  | 105.1 | 100 | 16.4 | 0.1 | 21.02 | 0.19597 | 21.9791
| C /μF | 1000 | I | R /Ω ± 5% | Vripple /V | u(Vripple) /V | Vripple¦teórico /V | u(Vripple¦teórico) /V | Erro% (Vripple)
|  |  | 2 | 10000 | 0.052 |  | 0.04 | 0.0014451 | -30
|  |  | 4.23 | 4700 | 0.097 | 0.0001 | 0.0846 | 0.0030678 | -14.6572
|  |  | 8.87 | 2200 | 0.188 |  | 0.1774 | 0.0065223 | -5.9752
|  |  | 12.92 | 1500 | 0.28 |  | 0.2584 | 0.0095255 | -8.3591
|  |  | 18.85 | 1000 | 0.368 |  | 0.377 | 0.014193 | 2.3873
|  |  | 38.6 | 470 | 0.72 | 0.001 | 0.772 | 0.029525 | 6.7358
|  |  | 78.5 | 220 | 1.58 | 0.01 | 1.57 | 0.060099 | -0.63694
|  |  | 108.4 | 150 | 2 |  | 2.168 | 0.084483 | 7.7491
|  |  | 150 | 100 | 2.6 | 0.1 | 3 | 0.11855 | 13.3333
COM REGULADOR
| Vsaída | 14.4
u(Vsaída)
| C /μF | 100 |  | R /Ω ± 5% | Vripple /V | u(Vripple) /V | I ± 0.01 /mA
|  |  |  | 4700 |  |  | 0.5
|  |  |  | 2200 |  |  | 1.05
|  |  |  | 1500 |  |  | 2.24
|  |  | 6.19 | 1000 | 0.004 |  | 3.21
|  |  | 11.96 | 470 | 0.004 |  | 4.6
|  |  | 24.63 | 220 | 0.004 |  | 9.11
|  |  | 35.48 | 150 | 0.006 |  | 16.93
|  |  | 52.62 | 100 | 0.08 |  | 22.16
|  |  | 92.2 | 47 | 3.28 |  | 29.14
| C /μF | 1000 |  | R /Ω ± 5% | Vripple /mV | u(Vripple) /mV | I ± 0.01 /mA
|  |  |  | 10000 |  |  | 0.51
|  |  |  | 4700 |  |  | 1.08
|  |  |  | 2200 |  |  | 2.35
|  |  |  | 1500 |  |  | 3.43
|  |  |  | 1000 |  |  | 5.24
|  |  |  | 470 |  |  | 10.75
|  |  | 24.61 | 220 | 0.06
|  |  | 35.43 | 150 | 0.12
|  |  | 52.72 | 100 | 0.08
|  |  | 105.3 | 47 | 0.12