## Tubos
| Tubo | l1 (mm) | l2 (mm) | l3 (mm) | l4 (mm) | l5 (mm) | l (mm) | u(l) (mm) | D1 (mm) | D2 (mm) | D3 (mm) | D4 (mm) | D5 (mm) | D (mm) | u(D) (mm)
lcraveira (±0,05) mm | 1 | 6.06 | 6.07 | 6.061 | 6.08 | 6.084 | 6.071 | 0.004858 | 0.96 | 0.97 | 0.958 | 0.94 | 1.06 | 0.9776 | 0.02116
| 2 | 12.07 | 12.06 | 12.078 | 12.064 | 12.072 | 12.0688 | 0.0031369 | 1.054 | 1.048 | 1.05 | 1.054 | 1.056 | 1.0524 | 0.0014697
| 3 | 13.01 | 13.012 | 13.008 | 13.01 | 13.014 | 13.0108 | 0.0010198 | 1.05 | 1.054 | 1.058 | 1.048 | 1.07 | 1.056 | 0.0038987
| 4 | 14.1 | 14.01 | 14.08 | 14.06 | 14.1 | 14.07 | 0.016733 | 1.07 | 1.065 | 1.049 | 1.073 | 1.081 | 1.0676 | 0.0053254
lrégua (±1)mm | 5 | 14.95 | 15 | 14.9 | 14.98 | 15.01 | 14.968 | 0.019849 | 1 | 1.006 | 1.009 | 1.015 | 0.995 | 1.005 | 0.0034785
| 6 | 16.98 | 17 | 16.99 | 17.02 | 17.01 | 17 | 0.0070711 | 1.01 | 1.007 | 1.014 | 1.005 | 1.009 | 1.009 | 0.0015166
| 7 | 18 | 18 | 18.01 | 18.03 | 17.98 | 18.004 | 0.008124 | 1.04 | 1.041 | 1.047 | 1.038 | 1.035 | 1.0402 | 0.0019849
| 8 | 21.9 | 22 | 22.1 | 22.09 | 21.99 | 22.016 | 0.036688 | 1.05 | 1.07 | 1.02 | 0.995 | 0.999 | 1.0268 | 0.014551
| 9 | 26.1 | 26.12 | 26.21 | 25.99 | 26.05 | 26.094 | 0.036688 | 1.038 | 1.045 | 1.041 | 1.035 | 1.039 | 1.0396 | 0.0016613

## 1ª Parte (v)
Tubo | l (mm) | u(l) (mm) | l (m) | u(l) (m) | D (mm) | u(D) (mm) | D (m) | u(D) (m)
1 | 6.071 | 0.004858 | 0.006071 | 4.858e-06 | 0.9776 | 0.02116 | 0.0009776 | 2.116e-05 | [7 empty] | 1
2 | 12.0688 | 0.0031369 | 0.012069 | 3.1369e-06 | 1.0524 | 0.0014697 | 0.0010524 | 1.4697e-06 | [6 empty] | n | f(Hz) | ajus.(Hz) | res. (Hz) | 1
3 | 13.0108 | 0.0010198 | 0.013011 | 1.0198e-06 | 1.056 | 0.0038987 | 0.001056 | 3.8987e-06 | [6 empty] | 1 | 1330 | 1302.8 | 1302.8 | m | 2729.8 | -1427 | b
4 | 14.07 | 0.016733 | 0.01407 | 1.6733e-05 | 1.0676 | 0.0053254 | 0.0010676 | 5.3254e-06 | [6 empty] | 2 | 4015 | 4032.6 | 17.6 | s(m) | 21.3467 | 58.4602 | s(b)
5 | 14.968 | 0.019849 | 0.014968 | 1.9849e-05 | 1.005 | 0.0034785 | 0.001005 | 3.4785e-06 | [6 empty] | 3 | 6716 | 6762.4 | 46.4 | r2 | 0.99988 | 47.7326 | s(y)
6 | 17 | 0.0070711 | 0.017 | 7.0711e-06 | 1.009 | 0.0015166 | 0.001009 | 1.5166e-06 | [6 empty] | 4 | 9529 | 9492.2 | -36.8
7 | 18.004 | 0.008124 | 0.018004 | 8.124e-06 | 1.0402 | 0.0019849 | 0.0010402 | 1.9849e-06
8 | 22.016 | 0.036688 | 0.022016 | 3.6688e-05 | 1.0268 | 0.014551 | 0.0010268 | 1.4551e-05 | [11 empty] | u(y) | 95.4652
9 | 26.094 | 0.036688 | 0.026094 | 3.6688e-05 | 1.0396 | 0.0016613 | 0.0010396 | 1.6613e-06
2
nº tubo | T(ºC) | p(mmg) | u(p) | [11 empty] | n | f(Hz) | ajus.(Hz) | res. (Hz) | 2
1 | 24 | 22.2892 | 0.13877 | [11 empty] | 1 | 688 | 683.6071 | -4.3929 | m | 1408.8929 | -725.2857 | b
2 | 24 | 22.2892 | 0.13877 | [11 empty] | 2 | 2122 | 2092.5 | -29.5 | s(m) | 5.7453 | 25.6935 | s(b)
3 | 24 | 22.2892 | 0.13877 | [11 empty] | 3 | 3503 | 3501.3929 | -1.6071 | r2 | 0.99992 | 30.401 | s(y)
4 | 24 | 22.2892 | 0.13877 | [11 empty] | 4 | 4860 | 4910.2857 | 50.2857 |  | 60136.4701 | 5
5 | 24 | 22.2892 | 0.13877 | [11 empty] | 5 | 6297 | 6319.1786 | 22.1786 |  | 55579414.3214 | 4621.1071
6 | 24 | 22.2892 | 0.13877 | [11 empty] | 6 | 7743 | 7728.0714 | -14.9286 |  | u(y) | 60.802
7 | 24 | 22.2892 | 0.13877 | [11 empty] | 7 | 9159 | 9136.9643 | -22.0357
8 | 24 | 22.2892 | 0.13877
9 | 24 | 22.2892 | 0.13877
3
[15 empty] | n | f(Hz) | ajus.(Hz) | res. (Hz) | 3
[15 empty] | 1 | 637 | 641.2143 | 4.2143 | m | 1293.2143 | -652 | b
nº tubo | v ref | u(v ref) | u(v ref)% | v y | u(v) | u(v)% | Er(%) | v média | u(v média) | v ref média | v exp |  |  |  | 2 | 1927 | 1934.4286 | 7.4286 | s(m) | 4.5115 | 20.1763 | s(b)
1 | 347.7511 | 0.061707 | 0.017745 | 33.1656 | 0.26072 | 0.78611 | 90.4628 | 33.9882 | 0.066231 | 347.7511 | 34.7731 | 34.5797 |  |  | 3 | 3223 | 3227.6429 | 4.6429 | r2 | 0.99994 | 23.8729 | s(y)
2 | 347.7511 | 0.061707 | 0.017745 | 34.0178 | 0.13901 | 0.40863 | 90.2178 | 33.9882 | 0.066231 | 347.7511 | 34.9118 | 34.5797 | 0.06994 | 344.8594 | 4 | 4545 | 4520.8571 | -24.1429 |  | 82165.4948 | 5
3 | 347.7511 | 0.061707 | 0.017745 | 33.6611 | 0.11747 | 0.34897 | 90.3203 | 33.9882 | 0.066231 | 347.7511 | 34.4845 | 34.5797 | 0.06994 | 344.8594 | 5 | 5838 | 5814.0714 | -23.9286 |  | 46827289.2857 | 2849.5714
4 | 347.7511 | 0.061707 | 0.017745 | 33.8712 | 0.076348 | 0.22541 | 90.2599 | 33.9882 | 0.066231 | 347.7511 | 34.6459 | 34.5797 | 0.06994 | 344.8594 | 6 | 7068 | 7107.2857 | 39.2857 |  | u(y) | 47.7458
5 | 347.7511 | 0.061707 | 0.017745 | 34.1918 | 0.11473 | 0.33554 | 90.1677 | 33.9882 | 0.066231 | 347.7511 | 34.8833 | 34.5797 | 0.06994 | 344.8594 | 7 | 8408 | 8400.5 | -7.5
6 | 347.7511 | 0.061707 | 0.017745 | 33.8763 | 0.16441 | 0.48533 | 90.2585 | 33.9882 | 0.066231 | 347.7511 | 34.482 | 34.5797 | 0.06994 | 344.8594
7 | 347.7511 | 0.061707 | 0.017745 | 33.8133 | 0.096587 | 0.28565 | 90.2766 | 33.9882 | 0.066231 | 347.7511 | 34.4021 | 34.5797 | 0.06994 | 344.8594
8 | 347.7511 | 0.061707 | 0.017745 | 34.0065 | 0.15441 | 0.45407 | 90.221 | 33.9882 | 0.066231 | 347.7511 | 34.4844 | 34.5797 | 0.06994 | 344.8594
9 | 347.7511 | 0.061707 | 0.017745 | 34.17 | 0.10694 | 0.31298 | 90.174 | 33.9882 | 0.066231 | 347.7511 | 34.5802 | 34.5797 | 0.06994 | 344.8594
variação | 3.8774e-25
média | 347.7511 | [7 empty] | 34.5797 | [6 empty] | 4
[15 empty] | n | f(Hz) | ajus.(Hz) | res. (Hz) | 4
[14 empty] | R41 | 1 | 593 | 578.7111 | -14.2889 | m | 1203.35 | -624.6389 | b
[15 empty] | 2 | 1787 | 1782.0611 | -4.9389 | s(m) | 2.304 | 12.9653 | s(b)
vref (ms-1) | 347.7511 | [13 empty] | 3 | 2996 | 2985.4111 | -10.5889 | r2 | 0.99997 | 17.8467 | s(y)
u(vref)(ms-1) | 0.061707 | [13 empty] | 4 | 4175 | 4188.7611 | 13.7611 |  | 272783.5412 | 7
u(vref)(%) | 0.017745 | [13 empty] | 5 | 5365 | 5392.1111 | 27.1111 |  | 86883073.35 | 2229.5389
[15 empty] | 6 | 6579 | 6595.4611 | 16.4611 |  | u(y) | 35.6934
vexp (ms-1) | 34.5797 | [13 empty] | 7 | 7809 | 7798.8111 | -10.1889
u(vexp)(ms-1) | 0.066231 | [13 empty] | 8 | 8996 | 9002.1611 | 6.1611
u(vexp)(%) | 0.19153 | [13 empty] | 9 | 10229 | 10205.5111 | -23.4889
Er(%) | 90.0562
| v(acrilico) | [14 empty] | 5
4.5 | 344.8594 | [13 empty] | n | f(Hz) | ajus.(Hz) | res. (Hz) | 5
| 0 | [13 empty] | 1 | 554 | 510.9455 | -43.0545 | m | 1141.8788 | -630.9333 | b
[15 empty] | 2 | 1667 | 1652.8242 | -14.1758 | s(m) | 3.5195 | 21.8377 | s(b)
[15 empty] | 3 | 2778 | 2794.703 | 16.703 | r2 | 0.99992 | 31.9671 | s(y)
[15 empty] | 4 | 3916 | 3936.5818 | 20.5818 |  | 105265.5355 | 8
[15 empty] | 5 | 5017 | 5078.4606 | 61.4606 |  | 107570691.2121 | 8175.1879
[15 empty] | 6 | 6225 | 6220.3394 | -4.6606 |  | u(y) | 63.9343
[15 empty] | 7 | 7349 | 7362.2182 | 13.2182
[15 empty] | 8 | 8521 | 8504.097 | -16.903
[15 empty] | 9 | 9680 | 9645.9758 | -34.0242
[15 empty] | 10 | 10787 | 10787.8545 | 0.85455
6
[15 empty] | n | f(Hz) | ajus.(Hz) | res. (Hz) | 6
[15 empty] | 1 | 498 | 465.9615 | -32.0385 | m | 996.1434 | -530.1818 | b
[15 empty] | 2 | 1443 | 1462.1049 | 19.1049 | s(m) | 4.8167 | 35.4502 | s(b)
[15 empty] | 3 | 2477 | 2458.2483 | -18.7517 | r2 | 0.99977 | 57.5997 | s(y)
[15 empty] | 4 | 3470 | 3454.3916 | -15.6084 |  | 42769.9298 | 10
[15 empty] | 5 | 4438 | 4450.535 | 12.535 |  | 141899126.9388 | 33177.3112
[15 empty] | 6 | 5423 | 5446.6783 | 23.6783 |  | u(y) | 115.1995
[15 empty] | 7 | 6453 | 6442.8217 | -10.1783
[15 empty] | 8 | 7292 | 7438.965 | 146.965
[15 empty] | 9 | 8481 | 8435.1084 | -45.8916
[15 empty] | 10 | 9509 | 9431.2517 | -77.7483
[15 empty] | 11 | 10446 | 10427.3951 | -18.6049
[15 empty] | 12 | 11407 | 11423.5385 | 16.5385
7
[15 empty] | n | f(Hz) | ajus.(Hz) | res. (Hz) | 7
[15 empty] | 1 | 355 | 426.5385 | 71.5385 | m | 938.8566 | -512.3182 | b
[15 empty] | 2 | 1376 | 1365.3951 | -10.6049 | s(m) | 2.648 | 19.489 | s(b)
[15 empty] | 3 | 2324 | 2304.2517 | -19.7483 | r2 | 0.99992 | 31.6659 | s(y)
[15 empty] | 4 | 3269 | 3243.1084 | -25.8916 |  | 125704.2936 | 10
[15 empty] | 5 | 4199 | 4181.965 | -17.035 |  | 126047606.9388 | 10027.3112
[15 empty] | 6 | 5139 | 5120.8217 | -18.1783 |  | u(y) | 63.3319
[15 empty] | 7 | 6066 | 6059.6783 | -6.3217
[15 empty] | 8 | 7000 | 6998.535 | -1.465
[15 empty] | 9 | 7969 | 7937.3916 | -31.6084
[15 empty] | 10 | 8866 | 8876.2483 | 10.2483
[15 empty] | 11 | 9771 | 9815.1049 | 44.1049
[15 empty] | 12 | 10749 | 10753.9615 | 4.9615
8
[15 empty] | n | f(Hz) | ajus.(Hz) | res. (Hz) | 8
[15 empty] | 1 | 268 | 361.3143 | 93.3143 | m | 772.1824 | -410.8681 | b
[15 empty] | 2 | 1149 | 1133.4967 | -15.5033 | s(m) | 3.2616 | 27.7716 | s(b)
[15 empty] | 3 | 1930 | 1905.6791 | -24.3209 | r2 | 0.99979 | 49.1951 | s(y)
[15 empty] | 4 | 2697 | 2677.8615 | -19.1385 |  | 56050.1778 | 12
[15 empty] | 5 | 3476 | 3450.044 | -25.956 |  | 135650443.5703 | 29041.9297
[15 empty] | 6 | 4216 | 4222.2264 | 6.2264 |  | u(y) | 98.3903
[15 empty] | 7 | 5023 | 4994.4088 | -28.5912
[15 empty] | 8 | 5813 | 5766.5912 | -46.4088
[15 empty] | 9 | 6593 | 6538.7736 | -54.2264
[15 empty] | 10 | 7267 | 7310.956 | 43.956
[15 empty] | 11 | 8081 | 8083.1385 | 2.1385
[15 empty] | 12 | 8755 | 8855.3209 | 100.3209
[15 empty] | 13 | 9645 | 9627.5033 | -17.4967
[15 empty] | 14 | 10414 | 10399.6857 | -14.3143
9
[15 empty] | n | f(Hz) | ajus.(Hz) | res. (Hz) | 9
[15 empty] | 1 | 308 | 307.3205 | -0.67949 | m | 654.6538 | -347.3333 | b
[15 empty] | 2 | 964 | 961.9744 | -2.0256 | s(m) | 1.8305 | 13.4724 | s(b)
[15 empty] | 3 | 1616 | 1616.6282 | 0.62821 | r2 | 0.99992 | 21.8901 | s(y)
[15 empty] | 4 | 2272 | 2271.2821 | -0.71795 |  | 127897.6099 | 10
[15 empty] | 5 | 2927 | 2925.9359 | -1.0641 |  | 61285747.1346 | 4791.7821
[15 empty] | 6 | 3575 | 3580.5897 | 5.5897 |  | u(y) | 43.7803
[15 empty] | 7 | 4236 | 4235.2436 | -0.75641
[15 empty] | 8 | 4878 | 4889.8974 | 11.8974
[15 empty] | 9 | 5588 | 5544.5513 | -43.4487
[15 empty] | 10 | 6149 | 6199.2051 | 50.2051
[15 empty] | 11 | 6866 | 6853.859 | -12.141
[15 empty] | 12 | 7516 | 7508.5128 | -7.4872

## Δy
[20 empty] | 3.7253e-06 | 3.7253e-06 | 3.7253e-06 | 3.7253e-06 | 3.7253e-06 | 3.7253e-06 | 3.7253e-06 | 3.7253e-06 | 3.7253e-06
[15 empty] | D médio | 0.0010314 | 7.4147e-06 | 0.71892 |  | 3.5754e-06 | 3.5754e-06 | 3.5754e-06 | 3.5754e-06 | 3.5754e-06 | 3.5754e-06 | 3.5754e-06 | 3.5754e-06 | 3.5754e-06
| 4 | n=1 | [12 empty] | ∆y Ref | 0.00031457 | 2.2615e-06 | 0.71892 |  | 1 | 2 | 3 | 4 | 5 | 6 | 7 | 8 | 9
n | f(Hz) | Tubo | l (m) | l(cm) | u(l) (m) | 1/f (s) | 1/f (x10-4 Hz-1) | u(1/f) (s) | l aj. (cm) | Resíduos (cm) | [9 empty] | 0.00031457 | 0.00031457 | 0.00031457 | 0.00031457 | 0.00031457 | 0.00031457 | 0.00031457 | 0.00031457 | 0.00031457
1 | 593 | 4 | 0.01407 | 1.407 | 0.0016733 | 0.0016863 | 16.8634 | 8.2341e-07 | 1.4676 | 0.06063 | m | 0.035057 | 0.87645 | b |  |  |  |  | ∆y exp | -8.7645e-05 | 4.1825e-06 | 2.9684e-06 | 3.6884e-06 | 5.5771e-06 | 2.1058e-06 | 2.7121e-06 | 3.4167e-06 | 3.9524e-06 | 3.5754e-06
2 | 1787 | 5 | 0.014968 | 1.4968 | 0.0019849 | 0.0018051 | 18.0505 | 8.8137e-07 | 1.5092 | 0.012448 | u(m) | 0.0050275 | 0.12717 | s(b) |  |  |  |  | u(∆y) | 1.2717e-05 | 4.0986e-06 | 2.4381e-06 | 9.0997e-07 | 1.4191e-06 | 1.5275e-06 | 1.5232e-06 | 4.1641e-06 | 1.7483e-06
3 | 2996 | 6 | 0.017 | 1.7 | 0.00070711 | 0.002008 | 20.0803 | 9.8048e-07 | 1.5804 | -0.11959 | r2 | 0.94189 | 0.086537 | s(y) |  |  |  |  | u(∆y) (%) | -14.5098 | 97.9952 | 82.137 | 24.6713 | 25.4456 | 72.5366 | 56.162 | 121.8761 | 44.2339
4 | 4175 | 7 | 0.018004 | 1.8004 | 0.0008124 | 0.0028169 | 28.169 | 1.3754e-06 | 1.864 | 0.063571 |  | 48.6228 | 3 | [5 empty] | Er(%) | 127.8621 | 98.6704 | 99.0564 | 98.8275 | 98.2271 | 99.3306 | 99.1378 | 98.9139 | 98.7435
5 | 5365 | 8 | 0.022016 | 2.2016 | 0.0036688 | 0.0037313 | 37.3134 | 1.8219e-06 | 2.1845 | -0.017054 |  | 0.36412 | 0.022466
6 | 6579 | [11 empty] | 0.17307
7 | 7809
8 | 8996
9 | 10229 | n=2
|  | Tubo | l (m) | l(cm) | u(l) (m) | 1/f (s) | 1/f (x10-4 Hz-1) | u(1/f) (s) | l aj. (m) | Resíduos (m)
|  | 4 | 0.01407 | 1.407 | 0.0016733 | 0.0005596 | 5.596 | 2.7324e-07 | 1.3882 | -0.018786 | m | 0.25555 | -0.041825 | b
|  | 5 | 0.014968 | 1.4968 | 0.0019849 | 0.00059988 | 5.9988 | 2.9291e-07 | 1.4912 | -0.005644 | u(m) | 0.0053549 | 0.040986 | s(b)
|  | 6 | 0.017 | 1.7 | 0.00070711 | 0.000693 | 6.93 | 3.3838e-07 | 1.7291 | 0.029124 | r2 | 0.99825 | 0.021393 | s(y)
|  | 7 | 0.018004 | 1.8004 | 0.0008124 | 0.00072674 | 7.2674 | 3.5486e-07 | 1.8154 | 0.014955 |  | 2277.3874 | 4
| 5 | 8 | 0.022016 | 2.2016 | 0.0036688 | 0.00087032 | 8.7032 | 4.2496e-07 | 2.1823 | -0.019335 |  | 1.0422 | 0.0018306
n | f(Hz) | 9 | 0.026094 | 2.6094 | 0.0036688 | 0.0010373 | 10.3734 | 5.0652e-07 | 2.6091 | -0.00031306 |  |  | 0.042785
1 | 554
2 | 1667
3 | 2778 | n=3
4 | 3916 | Tubo | l (m) | l(cm) | u(l) (m) | 1/f (s) | 1/f (x10-4 Hz-1) | u(1/f) (s) | l aj. (m) | Resíduos (m)
5 | 5017 | 4 | 0.01407 | 1.407 | 0.0016733 | 0.00033378 | 3.3378 | 1.6298e-07 | 1.3974 | -0.0095685 | m | 0.42756 | -0.029684 | b
6 | 6225 | 5 | 0.014968 | 1.4968 | 0.0019849 | 0.00035997 | 3.5997 | 1.7577e-07 | 1.5094 | 0.012622 | u(m) | 0.005362 | 0.024381 | s(b) |  |  | ∆yref (m) | 0.00031457
7 | 7349 | 6 | 0.017 | 1.7 | 0.00070711 | 0.00040371 | 4.0371 | 1.9713e-07 | 1.6965 | -0.0035485 | r2 | 0.99937 | 0.01281 | s(y) |  |  | u(∆yref) (m) | 2.2615e-06
8 | 8521 | 7 | 0.018004 | 1.8004 | 0.0008124 | 0.00043029 | 4.3029 | 2.101e-07 | 1.8101 | 0.0096912 |  | 6358.3367 | 4 |  |  |  | u(∆yref) (%) | 0.71892 |  | 2: ∆y exp; 3: 3.7253e-06
9 | 9680 | 8 | 0.022016 | 2.2016 | 0.0036688 | 0.00051813 | 5.1813 | 2.53e-07 | 2.1857 | -0.015928 |  | 1.0434 | 0.0006564 | [6 empty] | 2: u(∆y); 3: 5.087e-07
19 | 10787 | 9 | 0.026094 | 2.6094 | 0.0036688 | 0.00061881 | 6.1881 | 3.0215e-07 | 2.6161 | 0.0067311 |  |  | 0.02562 |  |  |  | ∆yexp (m) | 3.7253e-06 |  | 2: u(∆y) (%); 3: 13.6552; 5: B Gráfico = Compensação em y do comprimento do tubo
[17 empty] | u(∆yexp) (m) | 5.087e-07 |  | 2: Er(%); 3: -98.8157
[17 empty] | u(∆yexp) (%) | 13.6552
|  | n=4 | [14 empty] | Er(%) | -98.8157
|  | Tubo | l (m) | l(cm) | u(l) (m) | 1/f (s) | 1/f (x10-4 Hz-1) | u(1/f) (s) | l aj. (m) | Resíduos (m)
|  | 4 | 0.01407 | 1.407 | 0.0016733 | 0.00023952 | 2.3952 | 1.1695e-07 | 1.4049 | -0.0020768 | m | 0.60195 | -0.036884 | b
|  | 5 | 0.014968 | 1.4968 | 0.0019849 | 0.00025536 | 2.5536 | 1.2469e-07 | 1.5003 | 0.0034827 | u(m) | 0.0028073 | 0.0090997 | s(b)
| 6 | 6 | 0.017 | 1.7 | 0.00070711 | 0.00028818 | 2.8818 | 1.4072e-07 | 1.6979 | -0.0021448 | r2 | 0.99991 | 0.0047651 | s(y)
n | f(Hz) | 7 | 0.018004 | 1.8004 | 0.0008124 | 0.0003059 | 3.059 | 1.4937e-07 | 1.8045 | 0.0041185 |  | 45977.4629 | 4
1 | 498 | 8 | 0.022016 | 2.2016 | 0.0036688 | 0.00037078 | 3.7078 | 1.8105e-07 | 2.1951 | -0.0065431 |  | 1.044 | 9.0824e-05
2 | 1443 | 9 | 0.026094 | 2.6094 | 0.0036688 | 0.00044014 | 4.4014 | 2.1491e-07 | 2.6126 | 0.0031635 |  |  | 0.0095302
3 | 2477
4 | 3470
5 | 4438 | n=5
6 | 5423 | Tubo | l (m) | l(cm) | u(l) (m) | 1/f (s) | 1/f (x10-4 Hz-1) | u(1/f) (s) | l aj. (m) | Resíduos (m)
7 | 6453 | 4 | 0.01407 | 1.407 | 0.0016733 | 0.00018639 | 1.8639 | 9.1012e-08 | 1.4003 | -0.0067214 | m | 0.78117 | -0.055771 | b
8 | 7292 | 5 | 0.014968 | 1.4968 | 0.0019849 | 0.00019932 | 1.9932 | 9.7325e-08 | 1.5013 | 0.0044763 | u(m) | 0.0056283 | 0.014191 | s(b)
9 | 8481 | 6 | 0.017 | 1.7 | 0.00070711 | 0.00022533 | 2.2533 | 1.1002e-07 | 1.7044 | 0.0044151 | r2 | 0.99979 | 0.0073612 | s(y)
10 | 9509 | 7 | 0.018004 | 1.8004 | 0.0008124 | 0.00023815 | 2.3815 | 1.1629e-07 | 1.8046 | 0.004202 |  | 19263.422 | 4
11 | 10446 | 8 | 0.022016 | 2.2016 | 0.0036688 | 0.00028769 | 2.8769 | 1.4047e-07 | 2.1916 | -0.010045 |  | 1.0438 | 0.00021675
| 11407 | 9 | 0.026094 | 2.6094 | 0.0036688 | 0.00034165 | 3.4165 | 1.6682e-07 | 2.6131 | 0.0036728 |  |  | 0.014722
n=6
|  | Tubo | l (m) | l(cm) | u(l) (m) | 1/f (s) | 1/f (x10-4 Hz-1) | u(1/f) (s) | l aj. (m) | Resíduos (m)
|  | 4 | 0.01407 | 1.407 | 0.0016733 | 0.000152 | 1.52 | 7.4218e-08 | 1.4054 | -0.001629 | m | 0.93845 | -0.021058 | b
| 7 | 5 | 0.014968 | 1.4968 | 0.0019849 | 0.00016064 | 1.6064 | 7.8439e-08 | 1.4865 | -0.010312 | u(m) | 0.0074053 | 0.015275 | s(b)
n | f(Hz) | 6 | 0.017 | 1.7 | 0.00070711 | 0.0001844 | 1.844 | 9.0039e-08 | 1.7094 | 0.0094374 | r2 | 0.99975 | 0.008062 | s(y)
1 | 355 | 7 | 0.018004 | 1.8004 | 0.0008124 | 0.00019459 | 1.9459 | 9.5015e-08 | 1.8051 | 0.004671 |  | 16059.5629 | 4
2 | 1376 | 8 | 0.022016 | 2.2016 | 0.0036688 | 0.00023719 | 2.3719 | 1.1582e-07 | 2.2049 | 0.0032616 |  | 1.0438 | 0.00025998
3 | 2324 | 9 | 0.026094 | 2.6094 | 0.0036688 | 0.00027972 | 2.7972 | 1.3658e-07 | 2.604 | -0.0054295 |  |  | 0.016124
4 | 3269
5 | 4199
6 | 5139 | n=7
7 | 6066 | Tubo | l (m) | l(cm) | u(l) (m) | 1/f (s) | 1/f (x10-4 Hz-1) | u(1/f) (s) | l aj. (m) | Resíduos (m)
8 | 7000 | 4 | 0.01407 | 1.407 | 0.0016733 | 0.00012806 | 1.2806 | 6.2528e-08 | 1.4026 | -0.0044101 | m | 1.1165 | -0.027121 | b
9 | 7969 | 5 | 0.014968 | 1.4968 | 0.0019849 | 0.00013607 | 1.3607 | 6.6442e-08 | 1.4921 | -0.0047194 | u(m) | 0.0087583 | 0.015232 | s(b)
10 | 8866 | 6 | 0.017 | 1.7 | 0.00070711 | 0.00015497 | 1.5497 | 7.5667e-08 | 1.703 | 0.0030219 | r2 | 0.99975 | 0.0080147 | s(y)
11 | 9771 | 7 | 0.018004 | 1.8004 | 0.0008124 | 0.00016485 | 1.6485 | 8.0495e-08 | 1.8134 | 0.013002 |  | 16249.7118 | 4
| 10749 | 8 | 0.022016 | 2.2016 | 0.0036688 | 0.00019908 | 1.9908 | 9.7209e-08 | 2.1956 | -0.006023 |  | 1.0438 | 0.00025694
|  | 9 | 0.026094 | 2.6094 | 0.0036688 | 0.00023607 | 2.3607 | 1.1527e-07 | 2.6085 | -0.0008713 |  |  | 0.016029
n=8
| 8 | Tubo | l (m) | l(cm) | u(l) (m) | 1/f (s) | 1/f (x10-4 Hz-1) | u(1/f) (s) | l aj. (m) | Resíduos (m)
n | f(Hz) | 4 | 0.01407 | 1.407 | 0.0016733 | 0.00011116 | 1.1116 | 5.4278e-08 | 1.3994 | -0.0076086 | m | 1.2896 | -0.034167 | b
1 | 268 | 5 | 0.014968 | 1.4968 | 0.0019849 | 0.00011736 | 1.1736 | 5.7303e-08 | 1.4793 | -0.017495 | u(m) | 0.027561 | 0.041641 | s(b)
2 | 1149 | 6 | 0.017 | 1.7 | 0.00070711 | 0.00013714 | 1.3714 | 6.6961e-08 | 1.7344 | 0.034386 | r2 | 0.99818 | 0.021817 | s(y)
3 | 1930 | 7 | 0.018004 | 1.8004 | 0.0008124 | 0.00014286 | 1.4286 | 6.9754e-08 | 1.8082 | 0.0077602 |  | 2189.4914 | 4
4 | 2697 | 8 | 0.022016 | 2.2016 | 0.0036688 | 0.00017203 | 1.7203 | 8.3998e-08 | 2.1844 | -0.017241 |  | 1.0422 | 0.0019039
5 | 3476 | 9 | 0.026094 | 2.6094 | 0.0036688 | 0.000205 | 2.05 | 1.001e-07 | 2.6096 | 0.0001988 |  |  | 0.043634
6 | 4216
7 | 5023
8 | 5813 | n=9
9 | 6593 | Tubo | l (m) | l(cm) | u(l) (m) | 1/f (s) | 1/f (x10-4 Hz-1) | u(1/f) (s) | l aj. (m) | Resíduos (m)
10 | 7267 | 4 | 0.01407 | 1.407 | 0.0016733 | 9.7761e-05 | 0.97761 | 4.7735e-08 | 1.4049 | -0.0020613 | m | 1.4775 | -0.039524 | b
11 | 8081 | 5 | 0.014968 | 1.4968 | 0.0019849 | 0.00010331 | 1.0331 | 5.0442e-08 | 1.4869 | -0.0099388 | u(m) | 0.013222 | 0.017483 | s(b)
12 | 8755 | 6 | 0.017 | 1.7 | 0.00070711 | 0.00011791 | 1.1791 | 5.7574e-08 | 1.7027 | 0.0026537 | r2 | 0.99968 | 0.009142 | s(y)
13 | 9645 | 7 | 0.018004 | 1.8004 | 0.0008124 | 0.00012549 | 1.2549 | 6.1273e-08 | 1.8146 | 0.014187 |  | 12488.3862 | 4
| 10414 | 8 | 0.022016 | 2.2016 | 0.0036688 | 0.00015168 | 1.5168 | 7.4061e-08 | 2.2016 | -4.8644e-05 |  | 1.0437 | 0.0003343
|  | 9 | 0.026094 | 2.6094 | 0.0036688 | 0.00017895 | 1.7895 | 8.738e-08 | 2.6046 | -0.0047919 |  |  | 0.018284
9
n | f(Hz)
2 | 964
3 | 1616
4 | 2272
5 | 2927
6 | 3575
7 | 4236
8 | 4878
9 | 5588
10 | 6149
11 | 6866
12 | 7516

## 2ª Parte (v)
|  | Δy (m) | T (°C) | pH2O (mmHg) | u(pH2O)(mmHg)
|  | 0 | 22.5 | 0.1 | 0.12908
vref (ms-1) | 345.0655
u(vref)(ms-1) | 0.061572 | n | f(Hz) | aj lin (Hz) | Res. (Hz)
u(vref)(%) | 0.017844 | 1 | 1360 | 1356.7619 | -3.2381
|  | 2 | 1703 | 1701.6213 | -1.3787
v (ms-1) | 344.8594 | 3 | 2048 | 2046.4807 | -1.5193
u(v)(ms-1) | 0 | 4 | 2392 | 2391.3401 | -0.65994
u(v)(%) | 0 | 5 | 2735 | 2736.1994 | 1.1994
Er(%) | 0.00059732 | 6 | 3077 | 3081.0588 | 4.0588
|  | 7 | 3412 | 3425.9182 | 13.9182
|  | 8 | 3789 | 3770.7776 | -18.2224
|  | 9 | 4141 | 4115.637 | -25.363
|  | 10 | 4456 | 4460.4964 | 4.4964
|  | 11 | 4810 | 4805.3557 | -4.6443
|  | 12 | 5123 | 5150.2151 | 27.2151
|  | 13 | 5490 | 5495.0745 | 5.0745
|  | 14 | 5836 | 5839.9339 | 3.9339
|  | 15 | 6181 | 6184.7933 | 3.7933
|  | 16 | 6525 | 6529.6527 | 4.6527
|  | 17 | 6879 | 6874.512 | -4.488
|  | 18 | 7224 | 7219.3714 | -4.6286 | m | 344.8594 | 1011.9025 | b
|  | 19 | 7573 | 7564.2308 | -8.7692 | u(m) | 0.14455 | 2.9835 | u(b)
|  | 20 | 7911 | 7909.0902 | -1.9098 | r2 | 0.99999 | 8.6367 | u(y)
|  | 21 | 8253 | 8253.9496 | 0.94958 |  | 5691830.1421 | 33
|  | 22 | 8602 | 8598.809 | -3.191 |  | 424572940.5894 | 2461.5821
|  | 23 | 8941 | 8943.6683 | 2.6683
|  | 24 | 9285 | 9288.5277 | 3.5277 |  | u(y) | 17.2735
|  | 25 | 9628 | 9633.3871 | 5.3871
|  | 26 | 9976 | 9978.2465 | 2.2465
|  | 27 | 10318 | 10323.1059 | 5.1059
|  | 28 | 10669 | 10667.9653 | -1.0347
|  | 29 | 11007 | 11012.8246 | 5.8246
|  | 30 | 11361 | 11357.684 | -3.316
|  | 31 | 11700 | 11702.5434 | 2.5434
|  | 32 | 12046 | 12047.4028 | 1.4028
|  | 33 | 12395 | 12392.2622 | -2.7378
|  | 34 | 12739 | 12737.1216 | -1.8784
|  | 35 | 13093 | 13081.981 | -11.019
|  | 36 | 13343 | 13426.8403 | 83.8403
|  | 37 | 13489 | 13771.6997 | 282.6997
|  | 38 | 13748 | 14116.5591 | 368.5591
|  | 39 | 14089 | 14461.4185 | 372.4185
|  | 40 | 14461 | 14806.2779 | 345.2779
|  | 41 | 14812 | 15151.1373 | 339.1373
|  | 42 | 15144 | 15495.9966 | 351.9966

## p(T)
T (°C) | pH2O (mmHg)
0
5
10
15
20
25
30
35
40
45
50
55
60
65
70
75
80
85
90
95
100