## Thévenin Norton
Valores esperados
VTh /V | 2.42
IN /mA | 3.57
RN = RTh /Ω | 677
R /Ω | Tolerância | VL /V ± 1 mV | IL /mA ± 0.01 mA | IL /A ± 0.01 mA | IL ajuste /A | Resíduos de IL /A | [7 empty] | IN /mA | 3.6126
10000 | 5% | 2.304 | 0.22 | 0.00022 | 0.00022442 | -4.4168e-06 | -4.4168 |  |  |  | Ajuste linear 1 |  |  | u(IN) /mA | 0.0022169
4700 |  | 2.149 | 0.45 | 0.00045 | 0.00045235 | -2.3532e-06 | -2.3532 |  |  | m | -0.0014706 | 0.0036126 | b | u%(IN) /mA | 0.061366
2200 |  | 1.875 | 0.86 | 0.00086 | 0.00085529 | 4.7142e-06 | 4.7142 |  |  | sm | 1.562e-06 | 2.2169e-06 | sb | erro % | 1.1927
1500 |  | 1.689 | 1.13 | 0.00113 | 0.0011288 | 1.1906e-06 | 1.1906 |  |  | r2 | 0.99999 | 3.7331e-06 | sy
1000 |  | 1.468 | 1.46 | 0.00146 | 0.0014538 | 6.1975e-06 | 6.1975 |  |  |  | 886351.9793 | 8 |  | VTh /V | 2.4566
470 |  | 1.005 | 2.13 | 0.00213 | 0.0021347 | -4.6703e-06 | -4.6703 |  |  |  | 1.2353e-05 | 1.1149e-10 |  | u(VTh) /V | 0.0030135
220 |  | 0.6 | 2.73 | 0.00273 | 0.0027302 | -2.459e-07 | -0.2459 | [6 empty] | u%(VTh) /V | 0.12267
150 |  | 0.444 | 2.96 | 0.00296 | 0.0029597 | 3.4721e-07 | 0.34721 | [6 empty] | erro % | 1.5127
100 |  | 0.315 | 3.15 | 0.00315 | 0.0031494 | 6.4536e-07 | 0.64536
47 | 1% | 0.164 | 3.37 | 0.00337 | 0.0033714 | -1.4087e-06 | -1.4087 | [6 empty] | RTh = RN /Ω | 680.0145
[14 empty] | u(RTh = RN) /Ω | 0.7223
[14 empty] | u%(RTh = RN) /Ω | 0.10622
[14 empty] | erro % | 0.44527
R /Ω | Tolerância | VL /V ± 1 mV | IL /mA ± 0.01 mA | IL /A ± 0.01 mA | IL ajuste /A | Resíduos de IL /A | [7 empty] | IN /mA | 3.5924
10000 | 5% | 2.289 | 0.22 | 0.00022 | 0.00022163 | -1.6342e-06 | -1.6342 |  |  |  | Ajuste linear 2 |  |  | u(IN) /mA | 0.0018704
4700 |  | 2.135 | 0.45 | 0.00045 | 0.00044842 | 1.5831e-06 | 1.5831 |  |  | m | -0.0014726 | 0.0035924 | b | u%(IN) /mA | 0.052064
2200 |  | 1.867 | 0.84 | 0.00084 | 0.00084308 | -3.0776e-06 | -3.0776 |  |  | sm | 1.3259e-06 | 1.8704e-06 | sb | erro % | 0.62883
1500 |  | 1.679 | 1.12 | 0.00112 | 0.0011199 | 7.0844e-08 | 0.070844 |  |  | r2 | 0.99999 | 3.1491e-06 | sy
1000 |  | 1.458 | 1.45 | 0.00145 | 0.0014454 | 4.623e-06 | 4.623 |  |  |  | 1233610.0311 | 8 |  | VTh /V | 2.4395
470 |  | 0.998 | 2.12 | 0.00212 | 0.0021228 | -2.7797e-06 | -2.7797 |  |  |  | 1.2234e-05 | 7.9335e-11 |  | u(VTh) /V | 0.0025372
220 |  | 0.596 | 2.72 | 0.00272 | 0.0027148 | 5.2292e-06 | 5.2292 | [6 empty] | u%(VTh) /V | 0.104
150 |  | 0.442 | 2.94 | 0.00294 | 0.0029416 | -1.5535e-06 | -1.5535 | [6 empty] | erro % | 0.80595
100 |  | 0.314 | 3.13 | 0.00313 | 0.00313 | -4.8154e-08 | -0.048154
47 | 1% | 0.163 | 3.35 | 0.00335 | 0.0033524 | -2.413e-06 | -2.413 | [6 empty] | RTh = RN /Ω | 679.0643
[14 empty] | u(RTh = RN) /Ω | 0.6114
[14 empty] | u%(RTh = RN) /Ω | 0.090035
[14 empty] | erro % | 0.30492
[7 empty] | Diferenças relativas % | m | 0.13993
[8 empty] | b | 0.55725
[8 empty] | IN | 0.55725
[8 empty] | VTH | 0.6962
[8 empty] | RN = RTH | 0.13973