## Folha1
f /Hz | 50 | T /s | 0.02
u(f) /Hz | 0.08 | u(T) /s | 3.2e-05
Vin /V | 7.6
u(Vin) /V | 0.01
SEM REGULADOR
C /μF | 100 | R /Ω ± 5% | Vripple /V | u(Vripple) /V | Vripple¦teórico /V | u(Vripple¦teórico) /V | Erro% (Vripple)
|  | 10000 | 7 | 0.009 | 0.15049 | 0.0074495 | -4551.4693
|  | 4700 | 0.288 | 0.012 | 0.31662 | 0.015497 | 9.0392
|  | 2200 | 0.58 | 0.004 | 0.66043 | 0.031543 | 12.179
|  | 1500 | 0.816 | 0.008 | 0.94868 | 0.044342 | 13.986
|  | 1000 | 1.2 | 0.01 | 1.4139 | 0.062224 | 15.1284
|  | 470 | 2.3 | 0.02 | 2.7033 | 0.10566 | 14.919
|  | 220 | 3.58 | 0.02 | 4.538 | 0.13918 | 21.1112
|  | 150 | 4.4 | 0.01 | 5.5967 | 0.13356 | 21.3817
|  | 100 | 5.3 | 0.02 | 6.5715 | 0.10285 | 19.3481
C /μF | 1000 | R /Ω ± 5% | Vripple /V | u(Vripple) /V | Vripple¦teórico /V | u(Vripple¦teórico) /V | Erro% (Vripple)
|  | 10000 | 0.0134 | 0.0009 | 0.015185 | 0.00075848 | 11.7539
|  | 4700 | 0.0283 | 0.0012 | 0.032272 | 0.0016102 | 12.3071
|  | 2200 | 0.0598 | 0.0004 | 0.068778 | 0.0034233 | 13.0534
|  | 1500 | 0.0848 | 0.0008 | 0.10066 | 0.0049996 | 15.7567
|  | 1000 | 0.127 | 0.001 | 0.15049 | 0.0074495 | 15.6091
|  | 470 | 0.258 | 0.002 | 0.31662 | 0.015497 | 18.5143
|  | 220 | 0.53 | 0.002 | 0.66043 | 0.031543 | 19.7498
|  | 150 | 0.752 | 0.001 | 0.94868 | 0.044342 | 20.7322
|  | 100 | 1.1 | 0.02 | 1.3776 | 0.062224 | 20.1537
COM REGULADOR
Vsaída | 5.2
u(Vsaída) | 0.01
C /μF | 100 | R /Ω ± 5% | Vripple /V | u(Vripple) /V | I ± 0.01 /mA
|  | 10000 | 0.384 | 0.004 | 0.5
|  | 4700 | 0.56 | 0.004 | 1.05
|  | 2200 | 0.752 | 0.004 | 2.24
|  | 1500 | 0.944 | 0.008 | 3.21
|  | 1000 | 1.18 | 0.01 | 4.6
|  | 470 | 1.91 | 0.01 | 9.11
|  | 220 | 2.89 | 0.01 | 16.93
|  | 150 | 3.44 | 0.01 | 22.16
|  | 100 | 3.96 | 0.01 | 29.14
C /μF | 1000 | R /Ω ± 5% | Vripple /mV | u(Vripple) /mV | I ± 0.01 /mA
|  | 10000 | 0.6 | 0.04 | 0.51
|  | 4700 | 0.64 | 0.08 | 1.08
|  | 2200 | 1.28 | 0.04 | 2.35
|  | 1500 | 2.64 | 0.04 | 3.43
|  | 1000 | 6.8 | 0.04 | 5.24
|  | 470 | 114 | 4 | 10.75