## ω
Bobina 1
n | 300 |  | θ /rads | 0 |  | u(VErms) /V | 0.0001 |  | u(irms) /A | 0.0001
D /m | 0.041 |  |  |  |  | u(VE0) volt/V | 0.00014142 |  | u(i0) | 0.00014142
S /m2 | 0.0013203 |  | u(f) /Hz | 1
[9 empty] | i0¦med /A | 0.43208
Sinusoide |  |  | u(ω) /Hz | 6.2832 |  |  |  |  | u(i0¦med) /A | 0.0027931
N | 361
u(N) | 1
L/m | 0.75
[6 empty] | Voltímetro | [7 empty] | Osciloscópio
f /Hz | ω /Hz | log(ω) | u(log(ω)) | irms /A | i0 /A | VErms /V | VE0 /V | VE0¦ajuste /V | Resíduos | log(VE0) | u(log(VE0)) | log(VE0)ajuste | Resíduos | Vpp /V | u(Vpp) /V | VE0 /V | u(VE0) /V | VE0¦ajuste /V | Resíduos | log(VE0) | u(log(VE0)) | log(VE0)ajuste | Resíduos |  |  |  | Voltímetro | [6 empty] | Osciloscópio
400 | 2513.2741 | 3.4002 | 0.0010857 | 0.3072 | 0.43445 | 0.1846 | 0.26106 | 0.25293 | 0.0081299 | -0.58325 | 0.00023526 | -0.59458 | 0.011325 | 0.524 | 0.001 | 0.262 | 0.0005 | 0.2512 | 0.010801 | -0.5817 | 0.00082881 | -0.59413 | 0.012428 | f /Hz | ω /Hz | log(ω) | VErms /V | VE0 /V | VE0¦ajuste 2 /V | Resíduos | log(VE0) | log(VE0)ajuste 2 | Resíduos | VE0¦ajuste /V | Resíduos | log(VE0)ajuste | Resíduos
645 | 4052.6545 | 3.6077 | 0.00067332 | 0.3039 | 0.42978 | 0.2823 | 0.39923 | 0.40422 | -0.0049895 | -0.39877 | 0.00015384 | -0.39049 | -0.008283 | 0.8 | 0.001 | 0.4 | 0.0005 | 0.40487 | -0.0048682 | -0.39794 | 0.00054287 | -0.38883 | -0.0091145 | 645 | 4052.6545 | 3.6077 | 0.2823 | 0.39923 | 0.40044 | -0.0012084 | -0.39877 | -0.39746 | -0.0013096 | 0.40074 | -0.00074292 | -0.39648 | -0.0014619
806 | 5064.2474 | 3.7045 | 0.00053883 | 0.307 | 0.43416 | 0.3561 | 0.5036 | 0.50364 | -3.8357e-05 | -0.29791 | 0.00012196 | -0.29531 | -0.0026058 | 1.02 | 0.01 | 0.51 | 0.005 | 0.50585 | 0.0041495 | -0.29243 | 0.0042578 | -0.29308 | 0.00064546 | 806 | 5064.2474 | 3.7045 | 0.3561 | 0.5036 | 0.50021 | 0.0033892 | -0.29791 | -0.30071 | 0.0027951 | 0.50224 | 0.0077625 | -0.299 | 0.0065724
997 | 6264.3358 | 3.7969 | 0.0004356 | 0.303 | 0.42851 | 0.435 | 0.61518 | 0.62158 | -0.0063998 | -0.211 | 9.9838e-05 | -0.20447 | -0.0065298 | 1.23 | 0.01 | 0.615 | 0.005 | 0.62565 | -0.01065 | -0.21112 | 0.0035308 | -0.20169 | -0.0094313 | 997 | 6264.3358 | 3.7969 | 0.435 | 0.61518 | 0.61857 | -0.0033915 | -0.211 | -0.20837 | -0.0026298 | 0.62264 | -0.0076441 | -0.20597 | -0.0051514
1218 | 7652.9197 | 3.8838 | 0.00035656 | 0.3056 | 0.43218 | 0.5356 | 0.75745 | 0.75805 | -0.00059791 | -0.12064 | 8.1086e-05 | -0.11894 | -0.0017008 | 1.51 | 0.01 | 0.755 | 0.005 | 0.76427 | -0.0092651 | -0.12205 | 0.0028761 | -0.11566 | -0.0063906 | 1218 | 7652.9197 | 3.8838 | 0.5356 | 0.75745 | 0.75553 | 0.0019252 | -0.12064 | -0.12143 | 0.0007864 | 0.76196 | -0.0069627 | -0.11839 | -0.0036611
1492 | 9374.5125 | 3.9719 | 0.00029108 | 0.3039 | 0.42978 | 0.6521 | 0.92221 | 0.92725 | -0.0050376 | -0.035171 | 6.6599e-05 | -0.032271 | -0.0028995 | 1.87 | 0.01 | 0.935 | 0.005 | 0.93612 | -0.0011232 | -0.029188 | 0.0023224 | -0.028474 | -0.00071395 | 1492 | 9374.5125 | 3.9719 | 0.6521 | 0.92221 | 0.92532 | -0.003116 | -0.035171 | -0.033326 | -0.0018443 | 0.93469 | 0.00030748 | -0.029632 | 0.00044407
1720 | 10807.0787 | 4.0337 | 0.0002525 | 0.3075 | 0.43487 | 0.761 | 1.0762 | 1.068 | 0.0081797 | 0.0319 | 5.7069e-05 | 0.028473 | 0.0034269 | 2.17 | 0.01 | 1.085 | 0.005 | 1.0791 | 0.0058707 | 0.03543 | 0.0020014 | 0.032631 | 0.0027988 | 1900 | 11938.0521 | 4.0769 | 0.8357 | 1.1819 | 1.1782 | 0.0036971 | 0.072565 | 0.071638 | 0.00092761 | 1.0784 | 0.0065761 | 0.032574 | 0.0028555
1900 | 11938.0521 | 4.0769 | 0.00022858 | 0.3058 | 0.43247 | 0.8357 | 1.1819 | 1.1792 | 0.0026711 | 0.072565 | 5.1968e-05 | 0.070987 | 0.0015783 | 2.4 | 0.01 | 1.2 | 0.005 | 1.192 | 0.0079711 | 0.079181 | 0.0018096 | 0.075398 | 0.003783 | 2106 | 13232.3883 | 4.1216 | 0.9243 | 1.3072 | 1.3058 | 0.0013387 | 0.11633 | 0.11633 | -5.883e-06 | 1.1919 | 0.0081039 | 0.076112 | 0.0030689
2106 | 13232.3883 | 4.1216 | 0.00020622 | 0.3053 | 0.43176 | 0.9243 | 1.3072 | 1.3064 | 0.00076499 | 0.11633 | 4.6986e-05 | 0.11496 | 0.0013712 | 2.64 | 0.01 | 1.32 | 0.005 | 1.3212 | -0.0012361 | 0.12057 | 0.0016451 | 0.11963 | 0.00094449 | 2400 | 15079.6447 | 4.1784 | 1.0493 | 1.4839 | 1.488 | -0.0040757 | 0.17141 | 0.17308 | -0.001661 | 1.3218 | -0.0017587 | 0.12114 | -0.00056677
2400 | 15079.6447 | 4.1784 | 0.00018096 | 0.3055 | 0.43204 | 1.0493 | 1.4839 | 1.4879 | -0.0040039 | 0.17141 | 4.1389e-05 | 0.17078 | 0.00063836 | 3 | 0.01 | 1.5 | 0.005 | 1.5056 | -0.0056387 | 0.17609 | 0.0014476 | 0.17578 | 0.00031012 | 2200 | 13823.0077 | 4.1406 | 0.9643 | 1.3637 | 1.3641 | -0.00034432 | 0.13473 | 0.13529 | -0.00056728 | 1.5071 | -0.0070966 | 0.1783 | -0.0022132
2200 | 13823.0077 | 4.1406 | 0.00019741 | 0.3052 | 0.43162 | 0.9643 | 1.3637 | 1.3644 | -0.00071167 | 0.13473 | 4.5037e-05 | 0.13361 | 0.001118 | 2.76 | 0.01 | 1.38 | 0.005 | 1.3802 | -0.00019478 | 0.13988 | 0.0015735 | 0.13839 | 0.0014862 | 2480 | 15582.2996 | 4.1926 | 1.0885 | 1.5394 | 1.5376 | 0.0017857 | 0.18734 | 0.18731 | 3.0138e-05 | 1.381 | -0.0010164 | 0.14024 | -0.00036321
2480 | 15582.2996 | 4.1926 | 0.00017512 | 0.3064 | 0.43332 | 1.0885 | 1.5394 | 1.5373 | 0.0020331 | 0.18734 | 3.9898e-05 | 0.18478 | 0.0025609 | 3.12 | 0.01 | 1.56 | 0.005 | 1.5558 | 0.0041837 | 0.19312 | 0.001392 | 0.18987 | 0.0032539 | [10 empty] | 1.5575 | 0.0024713 | 0.19265 | 0.00047666
Voltímetro - VE0(ω) | [19 empty] | Voltímetro - VE0(ω)
m | 9.8279e-05 | 0.0059331 | b | [16 empty] | m | 9.8628e-05 | 0.00073607 | b
sm | 3.3888e-07 | 0.0035673 | sb | [16 empty] | sm | 2.356e-07 | 0.002588 | sb
r2 | 0.99988 | 0.0050298 | sy | [16 empty] | r2 | 0.99995 | 0.0030258 | sy
| u(y) | 0.01006 | [18 empty] | u(y) | 0.0060516
| u(y) | -0.01006 | [18 empty] | u(y) | -0.0060516
| μ0 /Hm-1 | 1.1931e-06 | [18 empty] | μ0 /Hm-1 | 1.1973e-06
| u(μ0) /Hm-1 | 9.345e-09 | [18 empty] | u(μ0) /Hm-1 | 8.8931e-09
| u%(μ0) | 0.78326 | [18 empty] | u%(μ0) | 0.74274
| Er%(μ0) | 5.0572 | [18 empty] | Er%(μ0) | 4.7196
Voltímetro - log(VE0)[log(ω)] | [19 empty] | Voltímetro - log(VE0)[log(ω)]
m | 0.98356 | -3.9389 | b | [16 empty] | m | 0.9998 | -4.0045 | b
sm | 0.0063425 | 0.024946 | sb | [16 empty] | sm | 0.0031861 | 0.012675 | sb
r2 | 0.99958 | 0.0053097 | sy | [16 empty] | r2 | 0.99991 | 0.002014 | sy
| u(y) | 0.010619 | [18 empty] | u(y) | 0.004028
| u(y) | -0.010619 | [18 empty] | u(y) | -0.004028
| Er%(m) | 1.6445 | [18 empty] | Er%(m) | 0.019516
Osciloscópio - VE0(ω) | [19 empty] | Osciloscópio - VE0(ω)
m | 9.9825e-05 | 0.00031147 | b | [16 empty] | m | 0.00010033 | -0.0058657 | b
sm | 4.7971e-07 | 0.0050498 | sb | [16 empty] | sm | 4.7621e-07 | 0.0052235 | sb
r2 | 0.99977 | 0.0071201 | sy | [16 empty] | r2 | 0.9998 | 0.0061221 | sy
| u(y) | 0.01424 | [18 empty] | u(y) | 0.012244
| u(y) | -0.01424 | [18 empty] | u(y) | -0.012244
| μ0 /Hm-1 | 1.2119e-06 | [18 empty] | μ0 /Hm-1 | 1.218e-06
| u(μ0) /Hm-1 | 1.0322e-08 | [18 empty] | u(μ0) /Hm-1 | 1.0334e-08
| u%(μ0) | 0.85178 | [18 empty] | u%(μ0) | 0.84846
| Er%(μ0) | 3.5631 | [18 empty] | Er%(μ0) | 3.0739
Osciloscópio - log(VE0)[log(ω)] | [19 empty] | Osciloscópio - log(VE0)[log(ω)]
m | 0.98941 | -3.9583 | b | [16 empty] | m | 1.0072 | -4.0303 | b
sm | 0.0075942 | 0.029869 | sb | [16 empty] | sm | 0.005496 | 0.021863 | sb
r2 | 0.99941 | 0.0063576 | sy | [16 empty] | r2 | 0.99973 | 0.0034741 | sy
| u(y) | 0.012715 | [18 empty] | u(y) | 0.0069481
| u(y) | -0.012715 | [18 empty] | u(y) | -0.0069481
| Er%(m) | 1.0593 | [18 empty] | Er%(m) | 0.72391

## i0
Bobina 1
n | 300 |  | f /Hz | 1500 |  | u(VErms) /V | 0.0001 |  | u(irms) /A | 0.0001
D | 0.041 |  | u(f) /Hz | 1 |  | u(VE0) volt/V | 0.00014142 |  | u(i0) | 0.00014142
S | 0.0013203
|  |  | ω /Hz | 9424.778
Sinusoide |  |  | u(ω) /Hz | 6.2832
N | 361
u(N) | 1 |  | θ /rads | 0
L/m | 0.75
|  |  |  | Voltímetro | [7 empty] | Osciloscópio | [10 empty] | Voltímetro - Gama 1 |  |  |  | Osciloscópio - Gama 1 |  |  |  | Voltímetro - Gama 2
irms /A | i0 /A | log(i0) | u(log(i0)) | VErms /mV | VE0 /V | VE0¦ajuste /V | Resíduos | log(VE0) | u(log(VE0)) | log(VE0)ajuste | Resíduos | Vpp /V | u(Vpp) /V | VE0 /V | u(VE0) /V | VE0¦ajuste /V | Resíduos | log(VE0) | u(log(VE0)) | log(VE0)ajuste | Resíduos |  | VE0¦ajuste /V | Resíduos | log(VE0)ajuste | Resíduos | VE0¦ajuste /V | Resíduos | log(VE0)ajuste | Resíduos | VE0¦ajuste /V | Resíduos | log(VE0)ajuste | Resíduos
0.0563 | 0.07962 | -1.099 | 0.00077139 | 0.1207 | 0.1707 | 0.16985 | 0.00084732 | -0.76778 | 0.00035981 | -0.76822 | 0.00044621 | 0.342 | 0.001 | 0.171 | 0.0005 | 0.16796 | 0.0030403 | -0.767 | 0.0012699 | -0.76933 | 0.0023216 |  | 0.17059 | 0.00010918 | -0.76788 | 9.8816e-05 | 0.17055 | 0.00044928 | -0.76753 | -0.00024585 | 0.91484 | 0.00015159 | -0.038607 | 2.6579e-05
0.0734 | 0.1038 | -0.98379 | 0.00059168 | 0.1574 | 0.2226 | 0.22193 | 0.00066634 | -0.65248 | 0.00027592 | -0.6528 | 0.00032062 | 0.444 | 0.001 | 0.222 | 0.0005 | 0.22071 | 0.0012872 | -0.65365 | 0.00097814 | -0.65322 | -0.00042386 |  | 0.22249 | 0.00011119 | -0.65263 | 0.00014686 | 0.22243 | -0.00043469 | -0.65241 | -7.3955e-05 | 1.0808 | -0.00015603 | 0.033713 | -4.8277e-05
0.0874 | 0.1236 | -0.90797 | 0.0004969 | 0.1873 | 0.26488 | 0.26457 | 0.00031059 | -0.57695 | 0.00023187 | -0.57683 | -0.00011663 | 0.532 | 0.001 | 0.266 | 0.0005 | 0.2639 | 0.0020976 | -0.57512 | 0.00081634 | -0.57681 | 0.0016874 |  | 0.26498 | -9.4743e-05 | -0.57677 | -0.0001761 | 0.26491 | 0.0010872 | -0.57663 | -0.00031541 | 1.1758 | -0.000146 | 0.070306 | -3.3017e-05
0.1182 | 0.16716 | -0.77687 | 0.00036742 | 0.2533 | 0.35822 | 0.35838 | -0.00016093 | -0.44585 | 0.00017145 | -0.44546 | -0.00039318 | 0.716 | 0.001 | 0.358 | 0.0005 | 0.35892 | -0.00091962 | -0.44612 | 0.00060656 | -0.44466 | -0.0014583 |  | 0.35846 | -0.00023668 | -0.44559 | -0.00025501 | 0.35836 | -0.00036465 | -0.4456 | -0.00025336 | 1.2351 | 0.00011628 | 0.091669 | 5.8912e-05
0.1737 | 0.24565 | -0.60969 | 0.00025003 | 0.3726 | 0.52694 | 0.52742 | -0.0004853 | -0.27824 | 0.00011656 | -0.27793 | -0.0003095 | 1.05 | 0.01 | 0.525 | 0.005 | 0.53014 | -0.0051357 | -0.27984 | 0.0041361 | -0.27615 | -0.003692 |  | 0.5269 | 3.2847e-05 | -0.27832 | 8.0695e-05 | 0.52676 | -0.00176 | -0.2785 | 0.00026209 | 1.2806 | -1.3972e-05 | 0.1074 | 8.195e-06
0.2077 | 0.29373 | -0.53205 | 0.0002091 | 0.4456 | 0.63017 | 0.63098 | -0.00080378 | -0.20054 | 9.7463e-05 | -0.20014 | -0.00040249 | 1.26 | 0.01 | 0.63 | 0.005 | 0.63502 | -0.0050249 | -0.20066 | 0.0034468 | -0.1979 | -0.0027639 |  | 0.6301 | 7.8198e-05 | -0.20064 | 0.00010473 | 0.62992 | 7.8864e-05 | -0.20091 | 0.0003696 | 1.3729 | -8.2444e-05 | 0.13763 | -2.9657e-05
0.2585 | 0.36557 | -0.43702 | 0.00016801 | 0.5551 | 0.78503 | 0.7857 | -0.00067234 | -0.10511 | 7.8237e-05 | -0.10492 | -0.00019468 | 1.57 | 0.01 | 0.785 | 0.005 | 0.79174 | -0.0067416 | -0.10513 | 0.0027662 | -0.10212 | -0.0030134 | [5 empty] | 0.78406 | 0.00094401 | -0.10594 | 0.00082282 | 1.448 | 0.00013058 | 0.1608 | 1.7264e-05
0.3012 | 0.42596 | -0.37063 | 0.00014419 | 0.647 | 0.915 | 0.91576 | -0.00076036 | -0.038581 | 6.7124e-05 | -0.038389 | -0.00019172 | 1.86 | 0.01 | 0.93 | 0.005 | 0.92347 | 0.00653 | -0.031517 | 0.0023349 | -0.035195 | 0.0036783
0.3555 | 0.50275 | -0.29865 | 0.00012216 | 0.7641 | 1.0806 | 1.0811 | -0.00054108 | 0.033665 | 5.6837e-05 | 0.033743 | -7.7541e-05 | 2.2 | 0.01 | 1.1 | 0.005 | 1.091 | 0.0090159 | 0.041393 | 0.0019741 | 0.037361 | 0.0040317
0.3866 | 0.54673 | -0.26222 | 0.00011234 | 0.8313 | 1.1756 | 1.1759 | -0.00022928 | 0.070273 | 5.2243e-05 | 0.070239 | 3.3366e-05 | 2.36 | 0.01 | 1.18 | 0.005 | 1.1869 | -0.0069268 | 0.071882 | 0.0018402 | 0.074072 | -0.0021904
0.406 | 0.57417 | -0.24096 | 0.00010697 | 0.8734 | 1.2352 | 1.235 | 0.00022124 | 0.091728 | 4.9725e-05 | 0.091547 | 0.00018114 | 2.5 | 0.01 | 1.25 | 0.005 | 1.2468 | 0.0032247 | 0.09691 | 0.0017372 | 0.095505 | 0.0014046
0.4209 | 0.59524 | -0.22531 | 0.00010318 | 0.9055 | 1.2806 | 1.2803 | 0.00023557 | 0.1074 | 4.7962e-05 | 0.10723 | 0.00017152 | 2.6 | 0.01 | 1.3 | 0.005 | 1.2927 | 0.0072586 | 0.11394 | 0.0016704 | 0.11128 | 0.0026607
0.4511 | 0.63795 | -0.19521 | 9.6275e-05 | 0.9707 | 1.3728 | 1.3723 | 0.00046014 | 0.1376 | 4.474e-05 | 0.13739 | 0.0002127 | 2.76 | 0.01 | 1.38 | 0.005 | 1.3859 | -0.0059077 | 0.13988 | 0.0015735 | 0.14162 | -0.0017364
0.4757 | 0.67274 | -0.17215 | 9.1296e-05 | 1.024 | 1.4482 | 1.4472 | 0.00091186 | 0.16081 | 4.2412e-05 | 0.16049 | 0.00032018 | 2.92 | 0.01 | 1.46 | 0.005 | 1.4618 | -0.0017981 | 0.16435 | 0.0014873 | 0.16486 | -0.00050608
Voltímetro - VE0(i0) | [20 empty] | Voltímetro - VE0(i0) | [9 empty] | Voltímetro - VE0(i0)
m | 2.1537 | -0.0016284 | b | [17 empty] | m | 2.1461 | -0.00028781 | b | [6 empty] | m | 2.1605 | -0.005463 | b
sm | 0.00081765 | 0.00035353 | sb | [17 empty] | sm | 0.0008215 | 0.00015257 | sb | [6 empty] | sm | 0.00071568 | 0.00040815 | sb
r2 | 1 | 0.00062511 | sy | [17 empty] | r2 | 1 | 0.0001553 | sy | [6 empty] | r2 | 1 | 0.00014574 | sy
| u(y) | 0.0012502 | [19 empty] | u(y) | 0.0003106 | [8 empty] | u(y) | 0.00029148
| u(y) | -0.0012502 | [19 empty] | u(y) | -0.0003106 | [8 empty] | u(y) | -0.00029148
| μ0 /Hm-1 | 1.1986e-06 | [19 empty] | μ0 /Hm-1 | 1.1944e-06 | [8 empty] | μ0 /Hm-1 | 1.2025e-06
| u(μ0) /Hm-1 | 3.4453e-09 | [19 empty] | u(μ0) /Hm-1 | 3.4337e-09 | [8 empty] | u(μ0) /Hm-1 | 3.4491e-09
| u%(μ0) | 0.28744 | [19 empty] | u%(μ0) | 0.28748 | [8 empty] | u%(μ0) | 0.28684
| Er%(μ0) | 4.6159 | [19 empty] | Er%(μ0) | 4.951 | [8 empty] | Er%(μ0) | 4.312
Voltímetro - log(VE0)[log(i0)] | [20 empty] | Voltímetro - log(VE0)[log(i0)] | [9 empty] | Voltímetro - log(VE0)[log(i0)]
m | 1.002 | 0.333 | b | [17 empty] | m | 1.0005 | 0.33169 | b | [6 empty] | m | 1.0047 | 0.33375 | b
sm | 0.0002548 | 0.00015107 | sb | [17 empty] | sm | 0.00038733 | 0.00032631 | sb | [6 empty] | sm | 0.00025694 | 6.6711e-05 | sb
r2 | 1 | 0.0002915 | sy | [17 empty] | r2 | 1 | 0.0001903 | sy | [6 empty] | r2 | 1 | 4.2054e-05 | sy
| u(y) | 0.000583 | [19 empty] | u(y) | 0.0003806 | [8 empty] | u(y) | 8.4107e-05
| u(y) | -0.000583 | [19 empty] | u(y) | -0.0003806 | [8 empty] | u(y) | -8.4107e-05
| Er%(m) | 0.20435 | [19 empty] | Er%(m) | 0.053604 | [8 empty] | Er%(m) | 0.46696
Osciloscópio - VE0(i0) | [20 empty] | Osciloscópio - VE0(i0)
m | 2.1814 | -0.0057244 | b | [17 empty] | m | 2.1455 | -0.00027197 | b
sm | 0.0074218 | 0.003209 | sb | [17 empty] | sm | 0.0040684 | 0.00089743 | sb
r2 | 0.99986 | 0.0056741 | sy | [17 empty] | r2 | 0.99998 | 0.0010678 | sy
| u(y) | 0.011348 | [19 empty] | u(y) | 0.0021356
| u(y) | -0.011348 | [19 empty] | u(y) | -0.0021356
| μ0 /Hm-1 | 1.2141e-06 | [19 empty] | μ0 /Hm-1 | 1.1941e-06
| u(μ0) /Hm-1 | 5.3877e-09 | [19 empty] | u(μ0) /Hm-1 | 4.0867e-09
| u%(μ0) | 0.44377 | [19 empty] | u%(μ0) | 0.34225
| Er%(μ0) | 3.3881 | [19 empty] | Er%(μ0) | 4.9797
Osciloscópio - log(VE0)[log(i0)] | [20 empty] | Osciloscópio - log(VE0)[log(i0)]
m | 1.0079 | 0.33838 | b | [17 empty] | m | 0.99946 | 0.33085 | b
sm | 0.0023644 | 0.0014018 | sb | [17 empty] | sm | 0.0019389 | 0.0015458 | sb
r2 | 0.99993 | 0.0027049 | sy | [17 empty] | r2 | 0.99998 | 0.0011729 | sy
| u(y) | 0.0054099 | [19 empty] | u(y) | 0.0023458
| u(y) | -0.0054099 | [19 empty] | u(y) | -0.0023458
| Er%(m) | 0.79407 | [19 empty] | Er%(m) | 0.053911

## n
Bobinas
D/m | 0.041 |  | f /Hz | 1500 |  | u(VErms) /V | 0.0001 |  | u(irms) /A | 0.0001
S /m2 | 0.0013203 |  | u(f) /Hz | 1 |  | u(VE0) volt/V | 0.00014142 |  | u(i0) | 0.00014142
Sinusoide |  |  | ω /Hz | 9424.778 |  | u(Vpp) /V | 0.01 |  | irms /A | 0.4709
N | 361 |  | u(ω) /Hz | 6.2832 |  | u(VE0) osc /V | 0.005 |  | i0 /A | 0.66595
u(N) | 1
L/m | 0.75 |  | θ /rads | 0
|  |  | Voltímetro | [7 empty] | Osciloscópio
Bobina | n | log(n) | VErms /mV | VE0 /V | VE0¦ajuste /V | Resíduos | log(VE0) | u(log(VE0)) | log(VE0)ajuste | Resíduos | Vpp /V | VE0 /V | VE0¦ajuste /V | Resíduos | log(VE0) | u(log(VE0)) | log(VE0)ajuste | Resíduos
1 | 300 | 2.4771 | 1.0172 | 1.4385 | 1.4335 | 0.0050063 | 0.15792 | 4.2695e-05 | 0.15689 | 0.0010271 | 2.92 | 1.46 | 1.456 | 0.004 | 0.16435 | 0.0014873 | 0.16421 | 0.00014524
4 | 200 | 2.301 | 0.6808 | 0.9628 | 0.95935 | 0.0034507 | -0.016465 | 6.3792e-05 | -0.017685 | 0.0012193 | 1.96 | 0.98 | 0.978 | 0.002 | -0.0087739 | 0.0022158 | -0.0078308 | -0.00094308
5 | 100 | 2 | 0.3409 | 0.48211 | 0.48516 | -0.0030547 | -0.31686 | 0.0001274 | -0.31613 | -0.00072843 | 1 | 0.5 | 0.5 | 0 | -0.30103 | 0.0043429 | -0.30193 | 0.00090255
7 | 400 | 2.6021 | 1.3432 | 1.8996 | 1.9077 | -0.0081459 | 0.27866 | 3.2333e-05 | 0.28076 | -0.0021043 | 3.84 | 1.92 | 1.934 | -0.014 | 0.2833 | 0.001131 | 0.28627 | -0.0029696
8 | 500 | 2.699 | 1.6862 | 2.3846 | 2.3819 | 0.0027436 | 0.37742 | 2.5756e-05 | 0.37684 | 0.00058631 | 4.84 | 2.42 | 2.412 | 0.008 | 0.38382 | 0.0008973 | 0.38095 | 0.0028649
Voltímetro - VE0(n)
m | 0.0047419 | 0.010974 | b
sm | 2.0015e-05 | 0.0066383 | sb
r2 | 0.99995 | 0.0063294 | sy
| u(y) | 0.012659
| u(y) | -0.012659
| μ0 /Hm-1 | 1.1889e-06
| u(μ0) /Hm-1 | 6.0567e-09
| u%(μ0) | 0.50946
| Er%(μ0) | 5.3936
Voltímetro - log(VE0)[log(n)]
m | 0.99141 | -2.299 | b
sm | 0.0029294 | 0.0071138 | sb
r2 | 0.99997 | 0.001617 | sy
| u(y) | 0.003234
| u(y) | -0.003234
| Er%(m) | 0.85879
Osciloscópio - VE0(n)
m | 0.00478 | 0.022 | b
sm | 3.0551e-05 | 0.010132 | sb
r2 | 0.99988 | 0.0096609 | sy
| u(y) | 0.019322
| u(y) | -0.019322
| μ0 | 1.1984e-06
| u(μ0) | 8.3878e-09
| u%(μ0) | 0.69991
| Er%(μ0) | 4.6327
Osciloscópio - log(VE0)[log(n)]
m | 0.97698 | -2.2559 | b
sm | 0.0045292 | 0.010999 | sb
r2 | 0.99994 | 0.0025001 | sy
| u(y) | 0.0050002
| u(y) | -0.0050002
| Er%(m) | 2.3015

## S
Bobinas
n | 300 |  | f /Hz | 1001 |  | u(VErms) /V | 0.0001 |  | u(irms) /A | 0.001
|  |  | u(f) /Hz | 1 |  | u(VE0) volt/V | 0.00014142 |  | u(i0) | 0.0014142
Sinusoide |  |  | ω /Hz | 6289.4685 |  | u(Vpp) /V | 0.0001 |  | i0¦med /A | 0.31292
N | 361 |  | u(ω) /Hz | 6.2832 |  | u(VE0) osc /V | 5e-05 |  | u(i0¦med) /A | 0.00032998
u(N) | 1
L/m | 0.75 |  | θ /rads | 0
[6 empty] | Voltímetro | [7 empty] | Osciloscópio
Bobina | D /m | S /m2 | log(S) | irms /A | i0 /A | VErms /mV | VE0 /V | VE0¦ajuste /V | Resíduos | log(VE0) | u(log(VE0)) | log(VE0)ajuste | Resíduos | Vpp /V | u(Vpp) /V | VE0 /V | u(VE0) /V | VE0¦ajuste /V | Resíduos | log(VE0) | u(log(VE0)) | log(VE0)ajuste | Resíduos
1 | 0.041 | 0.0013203 | -2.8793 | 0.2211 | 0.31268 | 0.318 | 0.44972 | 0.46373 | -0.014015 | -0.34706 | 0.00013657 | -0.30231 | -0.044751 | 0.904 | 0.001 | 0.452 | 0.0005 | 0.47601 | -0.024011 | -0.34486 | 0.00048041 | -0.23816 | -0.10671
2 | 0.033 | 0.0008553 | -3.0679 | 0.2215 | 0.31325 | 0.209 | 0.29557 | 0.26147 | 0.034104 | -0.52934 | 0.0002078 | -0.61483 | 0.085495 | 0.6 | 0.001 | 0.3 | 0.0005 | 0.24157 | 0.058429 | -0.52288 | 0.00072382 | -0.72674 | 0.20386
3 | 0.026 | 0.00053093 | -3.275 | 0.2212 | 0.31282 | 0.0709 | 0.10027 | 0.12036 | -0.020089 | -0.99884 | 0.00061255 | -0.95809 | -0.040744 | 0.0872 | 0.0001 | 0.0436 | 5e-05 | 0.078018 | -0.034418 | -1.3605 | 0.00049804 | -1.2634 | -0.097151
Voltímetro - VE0(S)
m | 435.0272 | -0.11061 | b
sm | 74.8362 | 0.071735 | sb
r2 | 0.97126 | 0.041989 | sy
| u(y) | 0.083978
| u(y) | -0.083978 |  |  |  |  | 13.2025
8.553
| μ0 /Hm-1 | 1.5307e-06 |  |  |  |  | 5.3093
| u(μ0) /Hm-1 | 2.6337e-07
| u%(μ0) | 17.2055
| Er%(μ0) | 21.8132
Voltímetro - log(VE0)[log(S)]
m | 1.6576 | 4.4705 | b
sm | 0.3743 | 1.1522 | sb
r2 | 0.95148 | 0.10475 | sy
| u(y) | 0.2095
| u(y) | -0.2095
| Er%(m) | 65.7616
Osciloscópio - VE0(S)
m | 504.2197 | -0.18969 | b
sm | 128.2129 | 0.1229 | sb
r2 | 0.93927 | 0.071938 | sy
| u(y) | 0.14388
| u(y) | -0.14388
| μ0 | 1.7742e-06
| u(μ0) | 4.5118e-07
| u%(μ0) | 25.4299
| Er%(μ0) | 41.188
Osciloscópio - log(VE0)[log(S)]
m | 2.5914 | 7.2233 | b
sm | 0.8925 | 2.7474 | sb
r2 | 0.89396 | 0.24976 | sy
| u(y) | 0.49953
| u(y) | -0.49953
| Er%(m) | 159.1384

## θ
Bobina 6
n | 100 |  | f /Hz | 1000 |  | u(VErms) /V | 0.0001 |  | u(irms) /A | 0.0001
D /m | 0.026 |  | u(f) /Hz | 1 |  | u(VE0) volt/V | 0.00014142 |  | u(i0) /A | 0.00014142
S /m2 | 0.00053093
|  |  | ω /Hz | 6283.1853 |  |  |  |  | i0¦med /A | 0.50712
Sinusoide |  |  | u(ω) /Hz | 6.2832 |  |  |  |  | u(i0¦med) /A | 0.001293
N | 361
u(N) | 1 |  | u(θ) /rads | 0.1309
L/m | 0.75
[8 empty] | Voltímetro | [7 empty] | Osciloscópio
θ /º | θ /rads | cos(θ) | u(cos(θ)) | log(cos(θ)) | u(log(cos(θ))) | irms /A | i0 /A | VErms /mV | VE0 /V | VE0¦ajuste /V | Resíduos | log(VE0) | u(log(VE0)) | log(VE0)ajuste | Resíduos | Vpp /V | u(Vpp) /V | VE0 /V | u(VE0) /V | VE0¦ajuste /V | Resíduos | log(VE0) | u(log(VE0)) | log(VE0)ajuste | Resíduos
0 | 0 | 1 | 0.1309 | 0 | 0.056849 | 0.3586 | 0.50714 | 0.0613 | 0.086691 | 0.085939 | 0.00075277 | -1.062 | 0.00070847 | -1.0679 | 0.0058716 | 0.175 | 0.001 | 0.0875 | 0.0005 | 0.086573 | 0.00092703 | -1.058 | 0.0024817 | -1.0616 | 0.0035686
15 | 0.2618 | 0.96593 | 0.1309 | -0.015056 | 0.058854 | 0.3588 | 0.50742 | 0.0587 | 0.083014 | 0.083 | 1.4301e-05 | -1.0808 | 0.00073985 | -1.0829 | 0.0020249 | 0.168 | 0.001 | 0.084 | 0.0005 | 0.083702 | 0.0002985 | -1.0757 | 0.0025851 | -1.0765 | 0.00077565
30 | 0.5236 | 0.86603 | 0.1309 | -0.062469 | 0.065644 | 0.3588 | 0.50742 | 0.0525 | 0.074246 | 0.074385 | -0.00013861 | -1.1293 | 0.00082723 | -1.13 | 0.00070537 | 0.151 | 0.001 | 0.0755 | 0.0005 | 0.075283 | 0.00021721 | -1.1221 | 0.0028761 | -1.1235 | 0.0014773
45 | 0.7854 | 0.70711 | 0.10263 | -0.15051 | 0.063032 | 0.3586 | 0.50714 | 0.0429 | 0.06067 | 0.06068 | -1.0243e-05 | -1.217 | 0.0010123 | -1.2176 | 0.00057761 | 0.124 | 0.001 | 0.062 | 0.0005 | 0.061891 | 0.00010945 | -1.2076 | 0.0035024 | -1.2109 | 0.0032636
60 | 1.0472 | 0.5 | 0.13665 | -0.30103 | 0.11869 | 0.3579 | 0.50615 | 0.0291 | 0.041154 | 0.04282 | -0.0016659 | -1.3856 | 0.0014924 | -1.3673 | -0.018278 | 0.084 | 0.0001 | 0.042 | 5e-05 | 0.044437 | -0.0024374 | -1.3768 | 0.00051702 | -1.3602 | -0.016567
75 | 1.309 | 0.25882 | 0.17051 | -0.587 | 0.28611 | 0.3579 | 0.50615 | 0.0161 | 0.022769 | 0.022021 | 0.00074826 | -1.6427 | 0.0026975 | -1.6518 | 0.0090981 | 0.0462 | 0.0001 | 0.0231 | 5e-05 | 0.024113 | -0.0010129 | -1.6364 | 0.00094003 | -1.6439 | 0.0074822
90 | 1.5708 | 6.1257e-17 | 0.20417 |  |  | 0.3595 | 0.50841 | 0 | 0 | -0.00029945 | 0.00029945 |  |  |  |  | 0.0084 | 0.0001 | 0.0042 | 5e-05 | 0.0023019 | 0.0018981
Voltímetro - VE0(cos(θ))
m | 0.086238 | -0.00029945 | b
sm | 0.00096515 | 0.00068247 | sb
r2 | 0.99937 | 0.00089566 | sy
| u(y) | 0.0017913
| u(y) | -0.0017913
| μ0 /Hm-1 | 1.0591e-06
| u(μ0) /Hm-1 | 1.226e-08
| u%(μ0) | 1.1576
| Er%(μ0) | 15.7212
Voltímetro - log(VE0)[log(cos(θ))]
m | 0.99465 | -1.0679 | b
sm | 0.021176 | 0.0058758 | sb
r2 | 0.99819 | 0.01068 | sy
| u(y) | 0.02136
| u(y) | -0.02136
| Er%(m) | 0.53539
Osciloscópio - VE0(cos(θ))
m | 0.084271 | 0.0023019 | b
sm | 0.0016397 | 0.0011595 | sb
r2 | 0.99811 | 0.0015217 | sy
| u(y) | 0.0030433
| u(y) | -0.0030433
| μ0 | 1.0349e-06
| u(μ0) | 2.0369e-08
| u%(μ0) | 1.9681
| Er%(μ0) | 17.6434
Osciloscópio - log(VE0)[log(cos(θ))]
m | 0.992 | -1.0616 | b
sm | 0.018722 | 0.0051949 | sb
r2 | 0.99858 | 0.0094424 | sy
| u(y) | 0.018885
| u(y) | -0.018885
| Er%(m) | 0.79966

## Comparar
μ0 x 10-6 /Hm-1 | 1.2566
μ0 /Hm-1 | 1.2566e-06
|  | Voltímetro |  |  |  | Osciloscópio
Ensaio | Variável | μ0 x 10-6 /Hm-1 | u(μ0) x 10-6 /Hm-1 | u%(μ0) | Er%(μ0) | μ0 x 10-6 /Hm-1 | u(μ0) x 10-6 /Hm-1 | u%(μ0) | Er%(μ0)
1 | ω | 1.1973 | 0.0088931 | 0.74274 | 4.7196 | 1.218 | 0.010334 | 0.84846 | 3.0739
2 | i0 | 1.2025 | 0.0034491 | 0.28684 | 4.312 | 1.1941 | 0.0040867 | 0.34225 | 4.9797
3 | n | 1.1889 | 0.0060567 | 0.50946 | 5.3936 | 1.1984 | 0.0083878 | 0.69991 | 4.6327
4 | S | 1.5307 | 0.26337 | 17.2055 | 21.8132 | 1.7742 | 0.45118 | 25.4299 | 41.188
5 | θ | 1.0591 | 0.01226 | 1.1576 | 15.7212 | 1.0349 | 0.020369 | 1.9681 | 17.6434

## Bobinas
Bobina | D /m | n /s.u.
1 | 0.041 | 300
2 | 0.033 | 300
3 | 0.026 | 300
4 | 0.041 | 200
5 | 0.041 | 100
6 | 0.026 | 100
7 | 0.041 | 400
8 | 0.041 | 500