## ω
u(D) | 0.001
u(w) | 6.2832 | 6 | u(L) | 0 |  |  | u(f) | 1 |  |  | u(Voltimetro) V |  | 0.0001 |  |  | u(VE0) Voltimetro |  | 0.00014142 |  | u(IRMS) | 0.001
[16 empty] | u(Osciloscopio) V |  | 0.0001 |  | u(i0) | 0.0014142
(f ± 1 ) Hz | (w ± 6) s-1 | Log(ω) | (irms ± 0,001) A | (i0 ± 0,001) A | Voltimetro |  |  |  |  | Osciloscópio | [5 empty] | u(VE0) V |  | 0.00014142
[5 empty] | (Vrms ± 0,0001) V | (vE0 ± 0,0001) V | Ajuste | Resíduos | Log(VE0) | (Vrms ± 0,01) V | (VE0 ± 0,01) V | Ajuste | Resíduos | Log(VE0)
499 | 3135.3095 | 3.4963 | 0.403 | 0.56993 | 0.2765 | 0.39103 | 0.39424 | -0.0032134 | -0.40779 | 0.28 | 0.39598 | 0.39948 | -0.0034988 | -0.40233 |  | Ajuste VE0 ao variar ω - Voltimetro | [8 empty] | Ajuste VE0 para variar ω - Osciloscópio
552 | 3468.3183 | 3.5401 | 0.404 | 0.57134 | 0.3062 | 0.43303 | 0.43416 | -0.0011262 | -0.36348 | 0.31 | 0.43841 | 0.43971 | -0.0013 | -0.35812 |  | m | 0.00011986 | 0.018441 | b | [5 empty] | m | 0.0001208 | 0.020731 | b
600 | 3769.9112 | 3.5763 | 0.408 | 0.577 | 0.3353 | 0.47419 | 0.47031 | 0.0038781 | -0.32405 | 0.34 | 0.48083 | 0.47614 | 0.0046938 | -0.31801 |  | s(m) | 4.6971e-07 | 0.0033328 | s(b) | [5 empty] | s(m) | 4.6063e-07 | 0.0032684 | s(b)
646 | 4058.9377 | 3.6084 | 0.401 | 0.5671 | 0.3545 | 0.50134 | 0.50495 | -0.0036121 | -0.29987 | 0.359 | 0.5077 | 0.51105 | -0.0033507 | -0.29439 |  | r^2 | 0.99966 | 0.0050142 | s(y) | [5 empty] | r^2 | 0.99968 | 0.0049172 | s(y)
697 | 4379.3802 | 3.6414 | 0.401 | 0.5671 | 0.3813 | 0.53924 | 0.54336 | -0.0041198 | -0.26822 | 0.387 | 0.5473 | 0.54976 | -0.0024624 | -0.26177
750 | 4712.389 | 3.6732 | 0.406 | 0.57417 | 0.4158 | 0.58803 | 0.58327 | 0.0047557 | -0.2306 | 0.42 | 0.59397 | 0.58999 | 0.003979 | -0.22624
796 | 5001.4155 | 3.6991 | 0.408 | 0.577 | 0.4431 | 0.62664 | 0.61792 | 0.0087206 | -0.20298 | 0.449 | 0.63498 | 0.62491 | 0.010077 | -0.19724
847 | 5321.858 | 3.7261 | 0.406 | 0.57417 | 0.4701 | 0.66482 | 0.65633 | 0.0084957 | -0.17729 | 0.474 | 0.67034 | 0.66361 | 0.0067223 | -0.17371
898 | 5642.3004 | 3.7515 | 0.401 | 0.5671 | 0.4879 | 0.68999 | 0.69473 | -0.00474 | -0.16115 | 0.493 | 0.69721 | 0.70232 | -0.0051173 | -0.15664
952 | 5981.5924 | 3.7768 | 0.403 | 0.56993 | 0.5201 | 0.73553 | 0.7354 | 0.00012968 | -0.1334 | 0.525 | 0.74246 | 0.74331 | -0.00084911 | -0.12933
1003 | 6302.0349 | 3.7995 | 0.402 | 0.56851 | 0.5443 | 0.76976 | 0.77381 | -0.004055 | -0.11365 | 0.55 | 0.77782 | 0.78202 | -0.0042034 | -0.10912
1046 | 6572.2118 | 3.8177 | 0.402 | 0.56851 | 0.5692 | 0.80497 | 0.8062 | -0.0012249 | -0.09422 | 0.575 | 0.81317 | 0.81466 | -0.0014856 | -0.089817
1099 | 6905.2207 | 3.8392 | 0.404 | 0.57134 | 0.5993 | 0.84754 | 0.84611 | 0.0014281 | -0.071841 | 0.606 | 0.85701 | 0.85489 | 0.0021273 | -0.067012
1149 | 7219.3799 | 3.8585 | 0.403 | 0.56993 | 0.6231 | 0.8812 | 0.88377 | -0.0025692 | -0.054927 | 0.63 | 0.89095 | 0.89284 | -0.0018822 | -0.050144
1204 | 7564.9551 | 3.8788 | 0.403 | 0.56993 | 0.6531 | 0.92362 | 0.92519 | -0.0015639 | -0.034505 | 0.659 | 0.93197 | 0.93458 | -0.0026157 | -0.0306
1252 | 7866.548 | 3.8958 | 0.407 | 0.57558 | 0.6847 | 0.96831 | 0.96134 | 0.0069759 | -0.013985 | 0.691 | 0.97722 | 0.97101 | 0.0062066 | -0.010007
1303 | 8186.9905 | 3.9131 | 0.401 | 0.5671 | 0.7003 | 0.99037 | 0.99974 | -0.009371 | -0.0042009 | 0.707 | 0.99985 | 1.0097 | -0.0098756 | -6.5588e-05
1350 | 8482.3002 | 3.9285 | 0.404 | 0.57134 | 0.7309 | 1.0336 | 1.0351 | -0.0014923 | 0.014373 | 0.738 | 1.0437 | 1.0454 | -0.0017086 | 0.018571
1400 | 8796.4594 | 3.9443 | 0.404 | 0.57134 | 0.7586 | 1.0728 | 1.0728 | 2.584e-05 | 0.030528 | 0.766 | 1.0833 | 1.0833 | -6.1265e-05 | 0.034744
1448 | 9098.0523 | 3.9589 | 0.401 | 0.5671 | 0.7775 | 1.0996 | 1.1089 | -0.0093949 | 0.041215 | 0.786 | 1.1116 | 1.1198 | -0.0082096 | 0.045938
1500 | 9424.778 | 3.9743 | 0.405 | 0.57276 | 0.8142 | 1.1515 | 1.1481 | 0.003345 | 0.061246 | 0.822 | 1.1625 | 1.1593 | 0.0032334 | 0.065387
1552 | 9751.5036 | 3.9891 | 0.405 | 0.57276 | 0.8403 | 1.1884 | 1.1873 | 0.0010942 | 0.074949 | 0.849 | 1.2007 | 1.1987 | 0.0019486 | 0.079423
1600 | 10053.0965 | 4.0023 | 0.405 | 0.57276 | 0.8666 | 1.2256 | 1.2234 | 0.0021387 | 0.088334 | 0.875 | 1.2374 | 1.2352 | 0.0022855 | 0.092523
1650 | 10367.2558 | 4.0157 | 0.405 | 0.57276 | 0.8956 | 1.2666 | 1.2611 | 0.0054953 | 0.10263 | 0.904 | 1.2784 | 1.2731 | 0.0053471 | 0.10668
[10 empty] | Média de i0 (A) | 0.57111
[10 empty] | u(i0 médio) | 0.00061614
[10 empty] | V volt - V osc | Incerteza
[10 empty] | 0.0049497 | 0.0002 | [5 empty] | Cálculo de μ0
[10 empty] | 0.005374 | 0.0002 | [5 empty] | Voltímetro |  |  | Osciloscópio
[10 empty] | 0.0066468 | 0.0002 | [5 empty] | μ0 ref | 1.2566e-06 |  | μ0 ref | 1.2566e-06
[10 empty] | 0.006364 | 0.0002 | [5 empty] | μ0 | 1.0918e-06 |  | μ0 | 1.1004e-06
[10 empty] | 0.008061 | 0.0002 | [5 empty] | u(μ0) | 4.4e-09 |  | u(μ0) | 4.4e-09
[10 empty] | 0.0059397 | 0.0002 | [5 empty] | Erro % | -13.12% |  | Erro % | -12.44%
[10 empty] | 0.0083439 | 0.0002
[10 empty] | 0.0055154 | 0.0002 | [5 empty] | L (m) | 0.75 | D (bobina 1) (m) |  | 0.041
[10 empty] | 0.0072125 | 0.0002 | [5 empty] | N | 364 | S (bobina 1) (m2) |  | 0.0013203
[10 empty] | 0.0069296 | 0.0002 | [7 empty] | n (bobina 1) |  | 300
[10 empty] | 0.008061 | 0.0002
[10 empty] | 0.0082024 | 0.0002
[10 empty] | 0.0094752 | 0.0002
[10 empty] | 0.0097581 | 0.0002
[10 empty] | 0.0083439 | 0.0002
[10 empty] | 0.0089095 | 0.0002
[10 empty] | 0.0094752 | 0.0002
[10 empty] | 0.010041 | 0.0002
[10 empty] | 0.010465 | 0.0002
[10 empty] | 0.012021 | 0.0002
[10 empty] | 0.011031 | 0.0002
[10 empty] | 0.012304 | 0.0002
[10 empty] | 0.011879 | 0.0002
[10 empty] | 0.011879 | 0.0002
[15 empty] | Ajuste Log(VE0)[Log(ω)] - Voltimetro | [6 empty] | Ajuste Log(VE0)[Log(ω)] - Osciloscopio
[15 empty] | m | 0.97422 | -3.8122 | b |  |  |  | m | 0.971 | -3.7954 | b
[15 empty] | s(m) | 0.003891 | 0.014815 | s(b) |  |  |  | s(m) | 0.0038416 | 0.014627 | s(b)
[15 empty] | r^2 | 0.99965 | 0.0028998 | s(y) |  |  |  | r^2 | 0.99966 | 0.0028631 | s(y)

## i0
|  |  | Ensaio 1 - Grupo 2B - Reduzir Amplitude da Corrente | [14 empty] | Ajuste VE0 ao variar i - Voltimetro | [8 empty] | Ajuste VE0 para variar i - Osciloscópio |  |  |  |  | Ensaio 2 - Grupo 2B - Reduzir Amplitude da Corrente | [11 empty] | Ajuste VE0 ao variar i - Voltimetro |  |  |  | Ajuste VE0 para variar i - Osciloscópio
|  |  | (f ± 1) Hz | (w ± 6) s-1 | (irms ± 0,001) A | (i0 ± 0,001) A | Voltimetro |  |  |  | Osciloscopio | [6 empty] | m | 2.0569 | -0.019138 | b | [5 empty] | m | 2.0588 | 0.0099442 | b |  | (f ± 1) Hz | (w ± 6) s-1 | (irms ± 0,001) A | (i0 ± 0,001) A | Voltimetro |  |  |  | Osciloscopio |  |  |  | m | 1.856 | -0.059279 | b | m | 1.8949 | -0.050383 | b
[7 empty] | (Vrms ± 0,0001) V | (vE0 ± 0,0001) V | Ajuste | Resíduos | (Vpico a pico ± 0,01) V | (VE0 ± 0,01) V | Ajuste | Resíduos |  |  |  | s(m) | 0.031949 | 0.01875 | s(b) | [5 empty] | s(m) | 0.024073 | 0.014128 | s(b) | [5 empty] | (Vrms ± 0,0001) V | (vE0 ± 0,0001) V | Ajuste | Resíduos | (Vpico a pico ± 0,01) V | (VE0 ± 0,01) V | Ajuste | Resíduos | s(m) | 0.018268 | 0.010345 | s(b) | s(m) | 0.023215 | 0.013146 | s(b)
|  |  | 1501 | 9431.0611 | 0.308 | 0.43558 | 0.6324 | 0.89435 | 0.87681 | 0.01754 | 1.84 | 0.92 | 0.90671 | 0.013288 |  |  |  | r^2 | 0.99711 | 0.010209 | s(y) | [5 empty] | r^2 | 0.99836 | 0.0076925 | s(y) |  | 1302 | 8180.7073 | 0.498 | 0.70428 | 0.8857 | 1.2526 | 1.2479 | 0.0047003 | 2.58 | 1.29 | 1.2842 | 0.005834 | r^2 | 0.99894 | 0.0057049 | s(y) | r^2 | 0.99835 | 0.0072497 | s(y)
|  |  | 1501 | 9431.0611 | 0.32 | 0.45255 | 0.6546 | 0.92574 | 0.91172 | 0.014028 | 1.9 | 0.95 | 0.94165 | 0.0083491 | [17 empty] | 1302 | 8180.7073 | 0.48 | 0.67882 | 0.8504 | 1.2026 | 1.2006 | 0.0020248 | 2.46 | 1.23 | 1.2359 | -0.0059293
|  |  | 1501 | 9431.0611 | 0.344 | 0.48649 | 0.6911 | 0.97736 | 0.98153 | -0.0041672 | 2.02 | 1.01 | 1.0115 | -0.0015289 | [17 empty] | 1302 | 8180.7073 | 0.467 | 0.66044 | 0.8281 | 1.1711 | 1.1665 | 0.0046102 | 2.41 | 1.205 | 1.2011 | 0.0039083
|  |  | 1501 | 9431.0611 | 0.357 | 0.50487 | 0.7155 | 1.0119 | 1.0193 | -0.0074764 | 2.08 | 1.04 | 1.0494 | -0.0093795 | [17 empty] | 1302 | 8180.7073 | 0.439 | 0.62084 | 0.7738 | 1.0943 | 1.093 | 0.0013127 | 2.26 | 1.13 | 1.1261 | 0.0039433
|  |  | 1501 | 9431.0611 | 0.372 | 0.52609 | 0.7434 | 1.0513 | 1.063 | -0.011654 | 2.18 | 1.09 | 1.0931 | -0.0030532 | [17 empty] | 1302 | 8180.7073 | 0.421 | 0.59538 | 0.7373 | 1.0427 | 1.0458 | -0.0030598 | 2.16 | 1.08 | 1.0778 | 0.00218
|  |  | 1501 | 9431.0611 | 0.393 | 0.55579 | 0.7851 | 1.1103 | 1.1241 | -0.013768 | 2.29 | 1.145 | 1.1542 | -0.0091965 | [17 empty] | 1302 | 8180.7073 | 0.41 | 0.57983 | 0.7167 | 1.0136 | 1.0169 | -0.0033199 | 2.1 | 1.05 | 1.0483 | 0.001658
|  |  | 1501 | 9431.0611 | 0.412 | 0.58266 | 0.8272 | 1.1698 | 1.1793 | -0.0094993 | 2.4 | 1.2 | 1.2095 | -0.0095165 | [17 empty] | 1302 | 8180.7073 | 0.395 | 0.55861 | 0.6877 | 0.97255 | 0.97751 | -0.0049602 | 2.01 | 1.005 | 1.0081 | -0.0031447
|  |  | 1501 | 9431.0611 | 0.428 | 0.60528 | 0.8624 | 1.2196 | 1.2259 | -0.0062617 | 2.5 | 1.25 | 1.2561 | -0.0061019 | [17 empty] | 1302 | 8180.7073 | 0.378 | 0.53457 | 0.6546 | 0.92574 | 0.93289 | -0.0071491 | 1.9 | 0.95 | 0.96259 | -0.012588
|  |  | 1501 | 9431.0611 | 0.439 | 0.62084 | 0.8868 | 1.2541 | 1.2579 | -0.003753 | 2.58 | 1.29 | 1.2881 | 0.0018707 | [17 empty] | 1302 | 8180.7073 | 0.363 | 0.51336 | 0.6268 | 0.88643 | 0.89352 | -0.0070924 | 1.84 | 0.92 | 0.92239 | -0.0023906
|  |  | 1501 | 9431.0611 | 0.448 | 0.63357 | 0.9066 | 1.2821 | 1.2841 | -0.0019319 | 2.62 | 1.31 | 1.3143 | -0.0043336 | [17 empty] | 1302 | 8180.7073 | 0.346 | 0.48932 | 0.5981 | 0.84584 | 0.8489 | -0.0030588 | 1.74 | 0.87 | 0.87683 | -0.0068336
|  |  | 1501 | 9431.0611 | 0.467 | 0.66044 | 0.9502 | 1.3438 | 1.3393 | 0.0044584 | 2.74 | 1.37 | 1.3697 | 0.00034636 | [17 empty] | 1302 | 8180.7073 | 0.329 | 0.46528 | 0.568 | 0.80327 | 0.80428 | -0.0010051 | 1.66 | 0.83 | 0.83128 | -0.0012767
|  |  | 1501 | 9431.0611 | 0.478 | 0.67599 | 0.974 | 1.3774 | 1.3713 | 0.0061185 | 2.82 | 1.41 | 1.4017 | 0.0083189 | [17 empty] | 1302 | 8180.7073 | 0.314 | 0.44406 | 0.5455 | 0.77145 | 0.76491 | 0.006547 | 1.58 | 0.79 | 0.79108 | -0.0010795
|  |  | 1501 | 9431.0611 | 0.486 | 0.68731 | 0.9904 | 1.4006 | 1.3946 | 0.0060403 | 2.86 | 1.43 | 1.425 | 0.0050263 | [17 empty] | 1302 | 8180.7073 | 0.304 | 0.42992 | 0.5297 | 0.74911 | 0.73866 | 0.01045 | 1.56 | 0.78 | 0.76428 | 0.015719
|  |  | 1501 | 9431.0611 | 0.496 | 0.70145 | 1.014 | 1.434 | 1.4237 | 0.010327 | 2.92 | 1.46 | 1.4541 | 0.0059104
u(D) |  | 0.001
u(L) |  | 0
u(w) |  | 6.2832
u(f) |  | 1
u(Voltimetro) V |  | 0.0001
u(VE0) Voltimetro |  | 0.00014142
u(Osciloscopio) V |  | 0.0001
u(VE0 - Osciloscopio) V |  | 0.00014142
u(IRMS) |  | 0.001
u(i0) |  | 0.0014142
|  |  | Ensaio XXX - Grupo 2B - Confirmar Tendência | [28 empty] | Ensaio 3 - Grupo 2A | [11 empty] | Ajuste VE0 ao variar i - Voltimetro |  |  |  | Ajuste VE0 para variar i - Osciloscópio
|  |  | (f ± 1) Hz | (w ± 6) s-1 | (irms ± 0,001) A | (i0 ± 0,001) A | Voltimetro |  |  |  | Osciloscopio | [5 empty] | Ajuste VE0 ao variar i - Voltimetro | [5 empty] | Ajuste VE0 ao variar i - Voltimetro | [8 empty] | (f ± 1) Hz | (w ± 6) s-1 | (irms ± 0,001) A | (i0 ± 0,001) A | Voltimetro |  |  |  | Osciloscopio |  |  |  | m | 2.0119 | 0.00088361 | b | m | 2.0446 | 0.014346 | b
[7 empty] | (Vrms ± 0,0001) V | (vE0 ± 0,0001) V | Ajuste | Resíduos | (Vpico a pico ± 0,01) V | (VE0 ± 0,01) V | Ajuste | Resíduos |  |  | m | 1.8345 | -0.048403 | b |  |  | m | 1.8528 | -0.027168 | b | [9 empty] | (Vrms ± 0,0001) V | (vE0 ± 0,0001) V | Ajuste | Resíduos | (Vpico a pico ± 0,01) V | (VE0 ± 0,01) V | Ajuste | Resíduos | s(m) | 0.030115 | 0.017104 | s(b) | s(m) | 0.032075 | 0.018218 | s(b)
|  |  | 1302 | 8180.7073 | 0.478 | 0.67599 | 0.8448 | 1.1947 | 1.1917 | 0.0030434 | 2.46 | 1.23 | 1.2253 | 0.00466 |  |  | s(m) | 0.042507 | 0.024221 | s(b) |  |  | s(m) | 0.035727 | 0.020357 | s(b) | [5 empty] | 1501 | 9431.0611 | 0.497 | 0.70286 | 1.0111 | 1.4299 | 1.415 | 0.014904 | 2.92 | 1.46 | 1.4514 | 0.0085713 | r^2 | 0.99598 | 0.01125 | s(y) | r^2 | 0.99559 | 0.011983 | s(y)
|  |  | 1302 | 8180.7073 | 0.445 | 0.62933 | 0.78156 | 1.1053 | 1.1061 | -0.00077878 | 2.27 | 1.135 | 1.1389 | -0.0038698 |  |  | r^2 | 0.99893 | 0.0080909 | s(y) |  |  | r^2 | 0.99926 | 0.0068003 | s(y) | [5 empty] | 1501 | 9431.0611 | 0.481 | 0.68024 | 0.9749 | 1.3787 | 1.3695 | 0.0092342 | 2.82 | 1.41 | 1.4052 | 0.0048356
|  |  | 1302 | 8180.7073 | 0.356 | 0.50346 | 0.6126 | 0.86635 | 0.87518 | -0.0088294 | 1.8 | 0.9 | 0.90566 | -0.0056622 | [17 empty] | 1501 | 9431.0611 | 0.475 | 0.67175 | 0.9615 | 1.3598 | 1.3524 | 0.0073557 | 2.78 | 1.39 | 1.3878 | 0.0021847
|  |  | 1302 | 8180.7073 | 0.31 | 0.43841 | 0.5391 | 0.7624 | 0.75584 | 0.0065648 | 1.58 | 0.79 | 0.78513 | 0.004872 | [17 empty] | 1501 | 9431.0611 | 0.462 | 0.65337 | 0.9349 | 1.3221 | 1.3154 | 0.0067268 | 2.74 | 1.37 | 1.3502 | 0.019774
[32 empty] | 1501 | 9431.0611 | 0.453 | 0.64064 | 0.9143 | 1.293 | 1.2898 | 0.0032019 | 2.66 | 1.33 | 1.3242 | 0.005798
[32 empty] | 1501 | 9431.0611 | 0.444 | 0.62791 | 0.8942 | 1.2646 | 1.2642 | 0.00038405 | 2.6 | 1.3 | 1.2982 | 0.0018217
[32 empty] | 1501 | 9431.0611 | 0.431 | 0.60953 | 0.8641 | 1.222 | 1.2272 | -0.0051946 | 2.5 | 1.25 | 1.2606 | -0.010589
[32 empty] | 1501 | 9431.0611 | 0.42 | 0.59397 | 0.8422 | 1.1911 | 1.1959 | -0.0048674 | 2.46 | 1.23 | 1.2288 | 0.001218
[32 empty] | 1501 | 9431.0611 | 0.411 | 0.58124 | 0.822 | 1.1625 | 1.1703 | -0.0078266 | 2.38 | 1.19 | 1.2028 | -0.012758
[32 empty] | 1501 | 9431.0611 | 0.401 | 0.5671 | 0.8 | 1.1314 | 1.1419 | -0.010486 | 2.34 | 1.17 | 1.1738 | -0.0038432
[32 empty] | 1501 | 9431.0611 | 0.395 | 0.55861 | 0.7874 | 1.1136 | 1.1248 | -0.011233 | 2.3 | 1.15 | 1.1565 | -0.0064941
[32 empty] | 1501 | 9431.0611 | 0.383 | 0.54164 | 0.7618 | 1.0773 | 1.0906 | -0.013293 | 2.2 | 1.1 | 1.1218 | -0.021796
[32 empty] | 1501 | 9431.0611 | 0.374 | 0.52892 | 0.7453 | 1.054 | 1.065 | -0.01102 | 2.18 | 1.09 | 1.0958 | -0.0057723
[32 empty] | 1501 | 9431.0611 | 0.367 | 0.51902 | 0.7327 | 1.0362 | 1.0451 | -0.0089218 | 2.14 | 1.07 | 1.0755 | -0.0055317
[32 empty] | 1501 | 9431.0611 | 0.354 | 0.50063 | 0.7076 | 1.0007 | 1.0081 | -0.0074294 | 2.06 | 1.03 | 1.0379 | -0.007942
[32 empty] | 1501 | 9431.0611 | 0.344 | 0.48649 | 0.6883 | 0.9734 | 0.97967 | -0.0062705 | 2 | 1 | 1.009 | -0.0090268
[32 empty] | 1501 | 9431.0611 | 0.333 | 0.47093 | 0.6679 | 0.94455 | 0.94838 | -0.003822 | 1.94 | 0.97 | 0.97722 | -0.0072201
[32 empty] | 1501 | 9431.0611 | 0.319 | 0.45113 | 0.6461 | 0.91372 | 0.90854 | 0.0051827 | 1.88 | 0.94 | 0.93674 | 0.0032611
[32 empty] | 1501 | 9431.0611 | 0.307 | 0.43416 | 0.6298 | 0.89067 | 0.8744 | 0.016275 | 1.84 | 0.92 | 0.90204 | 0.017959
[32 empty] | 1501 | 9431.0611 | 0.294 | 0.41578 | 0.6113 | 0.86451 | 0.83741 | 0.027101 | 1.78 | 0.89 | 0.86445 | 0.025549
|  | Gama final para análise | [16 empty] | Ajuste VE0 ao variar i - Voltimetro | [8 empty] | Ajuste VE0 ao variar i - Osciloscópio
|  | (f ± 1) Hz | (w ± 6) s-1 | (irms ± 0,001) A | (i0 ± 0,001) A | Log(i0) | Voltimetro |  |  |  |  | Osciloscopio | [6 empty] | m | 2.2113 | -0.12128 | b | [5 empty] | m | 2.1795 | -0.068454 | b
[7 empty] | (Vrms ± 0,0001) V | (vE0 ± 0,0001) V | Ajuste | Resíduos | Log(VE0) | (Vpico a pico ± 0,01) V | (VE0 ± 0,01) V | Ajuste | Resíduos | Log(VE0) |  |  | s(m) | 0.015093 | 0.0095426 | s(b) | [5 empty] | s(m) | 0.026209 | 0.01657 | s(b)
| ENSAIO 1 | 1501 | 9431.0611 | 0.393 | 0.55579 | -0.25509 | 0.7851 | 1.1103 | 1.1077 | 0.0025508 | 0.04544 | 2.29 | 1.145 | 1.1429 | 0.0021449 | 0.058805 |  |  | r^2 | 0.99916 | 0.0031396 | s(y) | [5 empty] | r^2 | 0.9974 | 0.0054517 | s(y)
|  | 1501 | 9431.0611 | 0.412 | 0.58266 | -0.23459 | 0.8272 | 1.1698 | 1.1672 | 0.0026707 | 0.068126 | 2.4 | 1.2 | 1.2014 | -0.0014172 | 0.079181
|  | 1501 | 9431.0611 | 0.428 | 0.60528 | -0.21804 | 0.8624 | 1.2196 | 1.2172 | 0.0024144 | 0.086224 | 2.5 | 1.25 | 1.2507 | -0.00073253 | 0.09691
|  | 1501 | 9431.0611 | 0.439 | 0.62084 | -0.20702 | 0.8868 | 1.2541 | 1.2516 | 0.002521 | 0.098341 | 2.58 | 1.29 | 1.2846 | 0.0053631 | 0.11059
|  | 1501 | 9431.0611 | 0.448 | 0.63357 | -0.19821 | 0.9066 | 1.2821 | 1.2797 | 0.0023768 | 0.10793 | 2.62 | 1.31 | 1.3124 | -0.0023768 | 0.11727
|  | 1501 | 9431.0611 | 0.467 | 0.66044 | -0.18017 | 0.9502 | 1.3438 | 1.3392 | 0.004618 | 0.12833 | 2.74 | 1.37 | 1.3709 | -0.00093876 | 0.13672
|  | 1501 | 9431.0611 | 0.478 | 0.67599 | -0.17006 | 0.974 | 1.3774 | 1.3736 | 0.0038761 | 0.13907 | 2.82 | 1.41 | 1.4048 | 0.0051569 | 0.14922
|  | 1501 | 9431.0611 | 0.486 | 0.68731 | -0.16285 | 0.9904 | 1.4006 | 1.3986 | 0.0020508 | 0.14633 | 2.86 | 1.43 | 1.4295 | 0.00049922 | 0.15534
|  | 1501 | 9431.0611 | 0.496 | 0.70145 | -0.154 | 1.014 | 1.434 | 1.4299 | 0.0041534 | 0.15655 | 2.92 | 1.46 | 1.4603 | -0.00032289 | 0.16435
| ENSAIO 3 | 1501 | 9431.0611 | 0.497 | 0.70286 | -0.15313 | 1.0111 | 1.4299 | 1.433 | -0.0030751 | 0.15531 | 2.92 | 1.46 | 1.4634 | -0.0034051 | 0.16435
|  | 1501 | 9431.0611 | 0.481 | 0.68024 | -0.16734 | 0.9749 | 1.3787 | 1.3829 | -0.004233 | 0.13948 | 2.82 | 1.41 | 1.4141 | -0.0040897 | 0.14922
|  | 1501 | 9431.0611 | 0.475 | 0.67175 | -0.17279 | 0.9615 | 1.3598 | 1.3642 | -0.0044197 | 0.13346 | 2.78 | 1.39 | 1.3956 | -0.0055965 | 0.14301
|  | 1501 | 9431.0611 | 0.462 | 0.65337 | -0.18484 | 0.9349 | 1.3221 | 1.3235 | -0.001383 | 0.12128 | 2.74 | 1.37 | 1.3555 | 0.014472 | 0.13672
|  | 1501 | 9431.0611 | 0.453 | 0.64064 | -0.19339 | 0.9143 | 1.293 | 1.2954 | -0.0023702 | 0.1116 | 2.66 | 1.33 | 1.3278 | 0.0022122 | 0.12385
|  | 1501 | 9431.0611 | 0.444 | 0.62791 | -0.2021 | 0.8942 | 1.2646 | 1.2672 | -0.0026503 | 0.10195 | 2.6 | 1.3 | 1.3 | -4.7909e-05 | 0.11394
|  | 1501 | 9431.0611 | 0.431 | 0.60953 | -0.21501 | 0.8641 | 1.222 | 1.2266 | -0.0045633 | 0.087079 | 2.5 | 1.25 | 1.26 | -0.0099792 | 0.09691
|  | 1501 | 9431.0611 | 0.42 | 0.59397 | -0.22624 | 0.8422 | 1.1911 | 1.1922 | -0.0011344 | 0.07593 | 2.46 | 1.23 | 1.2261 | 0.0039252 | 0.089905
|  | 1501 | 9431.0611 | 0.411 | 0.58124 | -0.23564 | 0.822 | 1.1625 | 1.164 | -0.0015559 | 0.065387 | 2.38 | 1.19 | 1.1983 | -0.0083349 | 0.075547
|  | 1501 | 9431.0611 | 0.401 | 0.5671 | -0.24634 | 0.8 | 1.1314 | 1.1328 | -0.0013957 | 0.053605 | 2.34 | 1.17 | 1.1675 | 0.0024872 | 0.068186
|  | 1501 | 9431.0611 | 0.395 | 0.55861 | -0.25289 | 0.7874 | 1.1136 | 1.114 | -0.00045106 | 0.04671 | 2.3 | 1.15 | 1.149 | 0.00098043 | 0.060698
|  | u(f) (Hz) | 1
|  | u(ω) (s-1) | 6.2832
Cálculo de μ0
[8 empty] | Voltímetro |  |  |  | Osciloscópio
[8 empty] | μ0 ref | 1.2566e-06 |  |  | μ0 ref | 1.2566e-06
[8 empty] | μ0 | 1.2198e-06 |  |  | μ0 | 1.2022e-06
[8 empty] | u(μ0) | 8.3668e-09 |  |  | u(μ0) | 1.447e-08
[8 empty] | Erro % | -2.935% |  |  | Erro % | -4.334%
[8 empty] | L (m) | 0.75 | D (bobina 1) (m) |  |  | 0.041
[8 empty] | N | 364 | S (bobina 1) (m2) |  |  | 0.0013203
[10 empty] | n (bobina 1) |  |  | 300
[20 empty] | Ajuste Log(VE0)[Log(i0)] - Voltimetro | [6 empty] | Ajuste Log(VE0)[Log(i0)] - Osciloscópio
[20 empty] | m | 1.0959 | 0.32422 | b |  |  |  | m | 1.0532 | 0.32675 | b
[20 empty] | s(m) | 0.0071938 | 0.0014679 | s(b) |  |  |  | s(m) | 0.012585 | 0.002568 | s(b)
[20 empty] | r^2 | 0.99923 | 0.0010365 | s(y) |  |  |  | r^2 | 0.99744 | 0.0018134 | s(y)

## n
Bobinas | n | Log(n) | (f ± 1) Hz | (w ± 6) s-1 | (irms ± 0,001) A | (i0 ± 0,001) A | Voltimetro |  |  |  |  | Osciloscopio
[7 empty] | (Vrms ± 0,0001) V | (vE0 ± 0,0001) V | Ajuste | Resíduos | Log(VE0) | (Vpico a pico ± 0,01) V | (VE0 ± 0,01) V | Ajuste | Resíduos | Log(VE0) | Ajuste VE0 ao variar n - Voltimetro |  |  |  | Ajuste VE0 para variar n - Osciloscópio
1 | 300 | 2.4771 | 1501 | 9431.0611 | 0.498 | 0.70428 | 1.0172 | 1.4385 | 1.4268 | -0.01171 | 0.15792 | 2.94 | 1.47 | 1.469 | 0.001 | 0.16732 | m | 0.004689 | 0.020138 | b | m | 0.004605 | 0.0875 | b
4 | 200 | 2.301 | 1501 | 9431.0611 | 0.498 | 0.70428 | 0.6832 | 0.96619 | 0.95793 | 0.008259 | -0.014937 | 2.01 | 1.005 | 1.0085 | -0.0035 | 0.0021661 | s(m) | 3.4888e-05 | 0.011571 | s(b) | s(m) | 7.6376e-06 | 0.0025331 | s(b)
5 | 100 | 2 | 1501 | 9431.0611 | 0.496 | 0.70145 | 0.3381 | 0.47815 | 0.48904 | -0.010889 | -0.32044 | 1.1 | 0.55 | 0.548 | 0.002 | -0.25964 | r^2 | 0.99983 | 0.011032 | s(y) | r^2 | 0.99999 | 0.0024152 | s(y) | Cálculo de μ0
7 | 400 | 2.6021 | 1501 | 9431.0611 | 0.496 | 0.70145 | 1.3372 | 1.8911 | 1.8957 | -0.0046386 | 0.27671 | 3.86 | 1.93 | 1.9295 | 0.0005 | 0.28556 | [8 empty] | Voltímetro |  |  | Osciloscópio
8 | 500 | 2.699 | 1501 | 9431.0611 | 0.497 | 0.70286 | 1.6689 | 2.3602 | 2.3646 | -0.0044406 | 0.37295 | 4.78 | 2.39 | 2.39 | 0 | 0.3784 | [8 empty] | μ0 ref | 1.2566e-06 |  | μ0 ref | 1.2566e-06
[25 empty] | μ0 | 1.1039e-06 |  | μ0 | 1.0842e-06
[25 empty] | u(μ0) | 8.3e-09 |  | u(μ0) | 2.1e-09
[7 empty] | Média de i0 (A) | 0.70286 | [16 empty] | Erro % | -12.15% |  | Erro % | -13.72%
[7 empty] | u(i0 médio) | 0.00056569
[25 empty] | L (m) | 0.75 | D (bobina 1) (m) |  | 0.041
[7 empty] | u(f) (Hz) | 1 | [16 empty] | N | 364 | S (bobina 1) (m2) |  | 0.0013203
[7 empty] | u(ω) (s-1) | 6.2832
[7 empty] | u(D) |  | 0.001
[7 empty] | u(L) |  | 0
[7 empty] | u(w) |  | 6.2832
[7 empty] | u(f) |  | 1
[7 empty] | u(Voltimetro) V |  | 0.0001
[7 empty] | u(VE0) Voltimetro |  | 0.00014142
[7 empty] | u(Osciloscopio) V |  | 0.0001
[7 empty] | u(VE0 - Osciloscopio) V |  | 0.00014142
[7 empty] | u(IRMS) |  | 0.001
[7 empty] | u(i0) |  | 0.0014142
|  | Ajuste Log(VE0)[Log(n)] - Voltimetro | [6 empty] | Ajuste Log(VE0)[Log(n)] - Osciloscópio
|  | m | 0.99037 | -2.2981 | b |  |  |  | m | 0.91331 | -2.0917 | b
|  | s(m) | 0.00694 | 0.016853 | s(b) |  |  |  | s(m) | 0.01177 | 0.028582 | s(b)
|  | r^2 | 0.99985 | 0.0038309 | s(y) |  |  |  | r^2 | 0.9995 | 0.006497 | s(y)

## S
| Bobinas | D (m) | S (m2) | Log(S) | (f ± 1) Hz | (ω ± 6) s-1 | (irms ± 0,001) A | (i0 ± 0,001) A | Voltimetro |  |  |  |  | Osciloscopio
[9 empty] | (Vrms ± 0,0001) V | (vE0 ± 0,0001) V | Ajuste | Resíduos | Log(VE0) | (Vpico a pico ± 0,01) V | (VE0 ± 0,01) V | Ajuste | Resíduos | Log(VE0) |  | u(i0) (A) | 0.001
| 1 | 0.041 | 0.0013203 | -2.8793 | 1501 | 9431.0611 | 0.497 | 0.70286 | 1.0104 | 1.4289 | 1.4704 | 0.041522 | 0.15501 | 2.9 | 1.45 | 1.4894 | -0.039387 | 0.16137 |  | u(f) (Hz) | 1 |  | Cálculo de μ0
| 2 | 0.033 | 0.0008553 | -3.0679 | 1501 | 9431.0611 | 0.497 | 0.70286 | 0.6636 | 0.93847 | 0.83743 | 0.10104 | -0.027579 | 1.93 | 0.965 | 0.86915 | 0.095846 | -0.015473 |  | u(ω) (s-1) | 6.2832 |  | Voltímetro |  |  | Osciloscópio
| 3 | 0.026 | 0.00053093 | -3.275 | 1501 | 9431.0611 | 0.497 | 0.70286 | 0.2378 | 0.3363 | 0.39582 | -0.059519 | -0.47327 | 0.76 | 0.38 | 0.43646 | -0.056458 | -0.42022 |  |  |  |  | μ0 ref | 1.2566e-06 |  | μ0 ref | 1.2566e-06
[23 empty] | μ0 | 1.4106e-06 |  | μ0 | 1.3821e-06
Ajuste VE0 ao variar S - Voltimetro | [8 empty] | u(S) |  | 0 | [7 empty] | Ajuste VE0 para variar S - Osciloscópio |  |  |  | u(μ0) | 2.297e-07 |  | u(μ0) | 2.179e-07
m | 1361.4478 | -0.32701 | b | [5 empty] | u(S) |  | 0 | [7 empty] | m | 1333.961 | -0.27178 | b | Erro % | 12.25% |  | Erro % | 9.987%
s(m) | 221.7192 | 0.21253 | s(b) | [5 empty] | u(S) |  | 0 | [7 empty] | s(m) | 210.3181 | 0.2016 | s(b)
r^2 | 0.97416 | 0.1244 | s(y) | [15 empty] | r^2 | 0.97574 | 0.11801 | s(y) | L (m) | 0.75 | n (bobina 1) |  | 300
[23 empty] | N | 364
[9 empty] | u(L) |  | 0
[9 empty] | u(w) |  | 6.2832
[9 empty] | u(f) |  | 1
[9 empty] | u(Voltimetro) V |  | 0.0001
[9 empty] | u(VE0) Voltimetro |  | 0.00014142
[9 empty] | u(Osciloscopio) V |  | 0.0001
[9 empty] | u(VE0 - Osciloscopio) V |  | 0.00014142
[9 empty] | u(IRMS) |  | 0.001
[9 empty] | u(i0) |  | 0.0014142
Ajuste Log(VE0)[Log(S)] - Voltimetro
|  |  | m | 1.5973 | 4.7949 | b | [11 empty] | Ajuste Log(VE0)[Log(S)] - Osciloscópio
|  |  | s(m) | 0.34075 | 1.0489 | s(b) | [11 empty] | m | 1.478 | 4.4519 | b
|  |  | r^2 | 0.95647 | 0.095357 | s(y) | [11 empty] | s(m) | 0.2926 | 0.90071 | s(b)
[18 empty] | r^2 | 0.96228 | 0.081884 | s(y)

## cos(θ)
(θ ± 7,5) ° | (θ ± 0,1) rad | cos(θ) | u(cos(θ)) | Log(cos(θ)) | (f ± 1) Hz | (w ± 6) s-1 | (irms ± 0,001) A | (i0 ± 0,001) A | Voltímetro |  |  |  |  | Osciloscopio
[9 empty] | (Vrms ± 0,0001) V | (vE0 ± 0,0001) V | Ajuste | Resíduos | Log(VE0) | (Vpico a pico ± 0,01) V | (VE0 ± 0,01) V | Ajuste | Resíduos | Log(VE0) | Ajuste VE0 ao variar θ - Voltímetro |  |  |  | Ajuste VE0 para variar θ - Osciloscópio
0 | 0 | 1 | 0 | 0 | 1496 | 9399.6452 | 0.495 | 0.70004 | 0.1183 | 0.1673 | 1.0065 | -0.006454 | -0.7765 | 0.372 | 0.186 | 1.0804 | -0.080397 | -0.73049 | m | 6.1863 | -0.02853 | b | m | 6.7468 | -0.17451 | b
15 | 0.2618 | 0.96593 | -0.033879 | -0.015056 | 1496 | 9399.6452 | 0.495 | 0.70004 | 0.1145 | 0.16193 | 0.97321 | -0.0072827 | -0.79068 | 0.34 | 0.17 | 0.97245 | -0.0065216 | -0.76955 | s(m) | 0.086759 | 0.010265 | s(b) | s(m) | 0.15148 | 0.017943 | s(b)
30 | 0.5236 | 0.86603 | -0.06545 | -0.062469 | 1496 | 9399.6452 | 0.495 | 0.70004 | 0.1022 | 0.14453 | 0.8656 | 0.0004272 | -0.84003 | 0.304 | 0.152 | 0.851 | 0.015021 | -0.81816 | r^2 | 0.99902 | 0.013008 | s(y) | r^2 | 0.99799 | 0.018595 | s(y)
45 | 0.7854 | 0.70711 | -0.09256 | -0.15051 | 1496 | 9399.6452 | 0.494 | 0.69862 | 0.0836 | 0.11823 | 0.70287 | 0.0042364 | -0.92728 | 0.268 | 0.134 | 0.72956 | -0.022455 | -0.8729
60 | 1.0472 | 0.5 | -0.11336 | -0.30103 | 1496 | 9399.6452 | 0.493 | 0.69721 | 0.0586 | 0.082873 | 0.48415 | 0.01585 | -1.0816 | 0.196 | 0.098 | 0.48668 | 0.013324 | -1.0088
75 | 1.309 | 0.25882 | -0.12644 | -0.587 | 1496 | 9399.6452 | 0.492 | 0.69579 | 0.0315 | 0.044548 | 0.24706 | 0.011762 | -1.3512 | 0.124 | 0.062 | 0.24379 | 0.015029 | -1.2076
90 | 1.5708 | 0 | -0.1309 |  | 1496 | 9399.6452 | 0.494 | 0.69862 | 0.00538 | 0.0076085 | 0.018538 | -0.018538 |  | 0.056 | 0.028 | 0.014398 | -0.014398
| Cálculo de μ0 | [7 empty] | Média de i0 (A) | 0.69862 |  | u(D) |  |  | 0
| Voltímetro |  |  |  |  | Osciloscópio |  |  | u(i0 médio) | 0.00057143 |  | u(L) |  |  | 0
| μ0 ref | 1.2566e-06 |  |  |  | μ0 ref | 1.2566e-06 |  |  |  |  | u(w) |  |  | 6.2832
| μ0 | 9.5529e-07 |  |  |  | μ0 | 8.7593e-07 |  | u(f) (Hz) | 1 |  | u(f) |  |  | 1
| u(μ0) | 1.3916e-08 |  |  |  | u(μ0) | 2.6346e-08 |  | u(ω) (s-1) | 6.2832 |  | u(Voltimetro) V |  |  | 0.0001
| Erro % | -23.98% |  |  |  | Erro % | -30.3% |  |  |  |  | u(VE0) Voltimetro |  |  | 0.00014142
[12 empty] | u(Osciloscopio) V |  |  | 0.0001
| L (m) | 0.75 |  |  | D (bobina 6) (m) |  | 0.026 |  |  |  |  | u(VE0 - Osciloscopio) V |  |  | 0.00014142
| N | 364 |  |  | S (bobina 6) (m2) |  | 0.00053093 |  |  |  |  | u(IRMS) |  |  | 0.001
[5 empty] | n (bobina 6) |  | 100 |  |  |  |  | u(i0) |  |  | 0.0014142
[12 empty] | u(θ (°)) |  |  | 7.5
[12 empty] | u(θ (rad)) |  |  | 0.1309
[12 empty] | u(cos(Theta)) |  |  | 0
-0.033879
-0.06545
-0.09256
-0.11336
-0.12644
-0.1309
|  |  |  | Ajuste Log(VE0)[Log(cos(θ))] - Voltimetro | [6 empty] | Ajuste Log(VE0)[Log(cos(θ))] - Osciloscópio
|  |  |  | m | 0.98243 | -0.77846 | b |  |  |  | m | 0.78926 | -0.75443 | b
|  |  |  | s(m) | 0.0089642 | 0.0024874 | s(b) |  |  |  | s(m) | 0.033981 | 0.0094292 | s(b)
|  |  |  | r^2 | 0.99967 | 0.0045211 | s(y) |  |  |  | r^2 | 0.99264 | 0.017139 | s(y)

## Resultados
| μ0 ref (Hm-1) |  |  |  |  | 1.2566e-06
| ω |  | i0 |  | n |  | S |  | cos(θ)
| Voltímetro | Osciloscópio | Voltímetro | Osciloscópio | Voltímetro | Osciloscópio | Voltímetro | Osciloscópio | Voltímetro | Osciloscópio
μ0 (Hm-1) | 1.0918e-06 | 1.1004e-06 | 1.2198e-06 | 1.2022e-06 | 1.1039e-06 | 1.0842e-06 | 1.4106e-06 | 1.3821e-06 | 9.5529e-07 | 8.7593e-07
u(μ0) (Hm-1) | 4.4e-09 | 4.4e-09 | 8.3668e-09 | 1.447e-08 | 8.3e-09 | 2.1e-09 | 2.297e-07 | 2.179e-07 | 1.3916e-08 | 2.6346e-08
u(μ0) (%) | 0.403% | 0.3999% | 0.6859% | 1.204% | 0.7518% | 0.1937% | 16.28% | 15.77% | 1.457% | 3.008%
Erro (%) | -13.12% | -12.44% | -2.935% | -4.334% | -12.15% | -13.72% | 12.25% | 9.987% | -23.98% | -30.3%
Erro da | 2.578% | 2.9% | -9.593% | -5.324% | 0.9626% | 8.669% | -59.73% | -47.8% | 1.757% | 21.07%
linearidade (%)
Incerteza da | 0.3994% | 0.3956% | 0.6564% | 1.195% | 0.7007% | 1.289% | 21.33% | 19.8% | 0.9125% | 4.305%
linearidade (%)