## Barra (3)
|  |  | u(ℓ) (cm) | 0.05 |  | u(t) (s) | 0.01 |  | u(d) (m) | 1e-05 |  | u(m) (kg) | 0.0001
|  |  | u(ℓ) (m) | 0.0005 |  | u(T) (s) | 0.001 |  | u(l) (m) | 0.0005 |  | u(V) (m3) | 2.7405e-08
|  |  | ℓ (cm) | ℓ4 (m) | u(ℓ4) (m) | i = 51 | [5 empty] | i = 101 | [5 empty] | i = 151 | [7 empty] | Medições
[6 empty] | t (s) | T (s) | Tmédio (s) | u(Tmédio) (s) | (Tmédio)2 (s2) | u((Tmédio)2) (s2) | t (s) | T (s) | Tmédio (s) | u(Tmédio) (s) | (Tmédio)2 (s2) | u((Tmédio)2) (s2) | t (s) | T (s) | Tmédio (s) | u(Tmédio) (s) | (Tmédio)2 (s2) | u((Tmédio)2) (s2) |  |  | m (g) | l (mm) | d (mm) | V (m3) | 2.4116e-06
| 0 | 18 | 18 | 0.0010498 | 2.3137e-12 | 0.59 | 0.0236 | 0.0238 | 0.00028284 | 0.00056644 | 1.3463e-05 | 1.17 | 0.0234 | 0.0235 | 0.00014142 | 0.00055225 | 6.6468e-06 | 1.77 | 0.0236 | 0.023667 | 9.4281e-05 | 0.00056011 | 4.4626e-06 |  |  | 21.6 | 895 | 1.85 | ρ (kg m-3) | 8948.558
[6 empty] | 0.6 | 0.024 |  |  |  |  | 1.18 | 0.0236 |  |  |  |  | 1.78 | 0.023733 | [6 empty] | 21.6 | 895.2 | 1.825 | u(ρ) (kg m-3) | 101.9602
| 1 | 21.6888 | 21.7 | 0.0022174 | 2.1805e-11 | 0.85 | 0.034 | 0.034 | 0.00028284 | 0.001156 | 1.9233e-05 | 1.72 | 0.0344 | 0.0344 | 0.00014142 | 0.0011834 | 9.7298e-06 | 2.58 | 0.0344 | 0.0344 | 9.4281e-05 | 0.0011834 | 6.4865e-06 |  |  | 21.6 | 894.8 | 1.828 | u(ρ) (%) | 1.139%
[6 empty] | 0.85 | 0.034 |  |  |  |  | 1.72 | 0.0344 |  |  |  |  | 2.58 | 0.0344 | [6 empty] | 21.5 | 895.1 | 1.878
| 2 | 24.1044 | 24.1 | 0.0033734 | 7.6778e-11 | 1.05 | 0.042 | 0.0418 | 0.00028284 | 0.0017472 | 2.3646e-05 | 2.1 | 0.042 | 0.0421 | 0.00014142 | 0.0017724 | 1.1908e-05 | 3.17 | 0.042267 | 0.042267 | 9.4281e-05 | 0.0017865 | 7.9699e-06 |  |  | 21.6 | 895 | 1.88
[6 empty] | 1.04 | 0.0416 |  |  |  |  | 2.11 | 0.0422 |  |  |  |  | 3.17 | 0.042267 | [5 empty] | Média | 0.02158 | 0.89502 | 0.0018522
| 3 | 25.956 | 26 | 0.0045698 | 1.9086e-10 | 1.19 | 0.0476 | 0.0476 | 0.00028284 | 0.0022658 | 2.6927e-05 | 2.39 | 0.0478 | 0.0479 | 0.00014142 | 0.0022944 | 1.3548e-05 | 3.81 | 0.0508 | 0.051133 | 9.4281e-05 | 0.0026146 | 9.6418e-06 |  | u(média) | 1.7889e-05 | 5.933e-05 | 1.0524e-05
[6 empty] | 1.19 | 0.0476 |  |  |  |  | 2.4 | 0.048 |  |  |  |  | 3.86 | 0.051467
| 4 | 27.4793 | 27.5 | 0.0057191 | 3.7413e-10 | 1.35 | 0.054 | 0.0538 | 0.00028284 | 0.0028944 | 3.0434e-05 | 2.71 | 0.0542 | 0.0543 | 0.00014142 | 0.0029485 | 1.5358e-05 | 4.09 | 0.054533 | 0.054533 | 9.4281e-05 | 0.0029739 | 1.0283e-05
[6 empty] | 1.34 | 0.0536 |  |  |  |  | 2.72 | 0.0544 |  |  |  |  | 4.09 | 0.054533
| 5 | 28.7846 | 28.8 | 0.0068797 | 6.5124e-10 | 1.46 | 0.0584 | 0.0586 | 0.00028284 | 0.003434 | 3.3149e-05 | 2.97 | 0.0594 | 0.0593 | 0.00014142 | 0.0035165 | 1.6773e-05 | 4.47 | 0.0596 | 0.059533 | 9.4281e-05 | 0.0035442 | 1.1226e-05
[6 empty] | 1.47 | 0.0588 |  |  |  |  | 2.96 | 0.0592 |  |  |  |  | 4.46 | 0.059467
| 6 | 29.9331 | 30 | 0.0081 | 1.0629e-09 | 1.57 | 0.0628 | 0.0628 | 0.00028284 | 0.0039438 | 3.5525e-05 | 3.16 | 0.0632 | 0.0633 | 0.00014142 | 0.0040069 | 1.7904e-05 | 4.79 | 0.063867 | 0.0638 | 9.4281e-05 | 0.0040704 | 1.203e-05
[6 empty] | 1.57 | 0.0628 |  |  |  |  | 3.17 | 0.0634 |  |  |  |  | 4.78 | 0.063733
| 7 | 30.9629 | 31 | 0.0092352 | 1.5753e-09 | 1.7 | 0.068 | 0.068 | 0.00028284 | 0.004624 | 3.8467e-05 | 3.43 | 0.0686 | 0.0686 | 0.00014142 | 0.004706 | 1.9403e-05 | 5.16 | 0.0688 | 0.0688 | 9.4281e-05 | 0.0047334 | 1.2973e-05
[6 empty] | 1.7 | 0.068 |  |  |  |  | 3.43 | 0.0686 |  |  |  |  | 5.16 | 0.0688
| 8 | 31.8991 | 31.9 | 0.010355 | 2.2208e-09 | 1.8 | 0.072 | 0.072 | 0.00028284 | 0.005184 | 4.0729e-05 | 3.63 | 0.0726 | 0.0725 | 0.00014142 | 0.0052563 | 2.0506e-05 | 5.45 | 0.072667 | 0.072667 | 9.4281e-05 | 0.0052804 | 1.3702e-05
[6 empty] | 1.8 | 0.072 |  |  |  |  | 3.62 | 0.0724 |  |  |  |  | 5.45 | 0.072667
ℓ (cm) | ℓ4 (m) | u(ℓ4) (m) | i = 51 | [5 empty] | i = 101 |  |  |  | i = 151
|  |  | (Tmédio)2 (s2) | u((Tmédio)2) (s2) | Ajuste 1 | Resíduos 1 | Ajuste 2 | Resíduos 2 | (Tmédio)2 (s2) | u((Tmédio)2) (s2) | Ajuste | Resíduos | (Tmédio)2 (s2) | u((Tmédio)2) (s2) | Ajuste 1 | Resíduos 1 | Ajuste 2 | Resíduos 2 | [6 empty] | log(T)[log(ℓ)]
18 | 0.0010498 | 2.3137e-12 | 0.00056644 | 1.3463e-05 | 0.00054842 | 1.8024e-05 | 0.00056867 | -2.2285e-06 | 0.00055225 | 6.6468e-06 | 0.00057561 | -2.3357e-05 | 0.00056011 | 4.4626e-06 | 0.00063501 | -7.4902e-05 | 0.00059058 | 4.4434e-05
21.7 | 0.0022174 | 2.1805e-11 | 0.001156 | 1.9233e-05 | 0.0011224 | 3.3597e-05 | 0.0011465 | 9.4723e-06 | 0.0011834 | 9.7298e-06 | 0.0011603 | 2.3109e-05 | 0.0011834 | 6.4865e-06 | 0.001219 | -3.5626e-05 | 0.0011787 | 4.0302e-05
24.1 | 0.0033734 | 7.6778e-11 | 0.0017472 | 2.3646e-05 | 0.0016907 | 5.6545e-05 | 0.0017187 | 2.8587e-05 | 0.0017724 | 1.1908e-05 | 0.0017391 | 3.3316e-05 | 0.0017865 | 7.9699e-06 | 0.0017972 | -1.0693e-05 | 0.001761 | 3.621e-05
26 | 0.0045698 | 1.9086e-10 | 0.0022658 | 2.6927e-05 | 0.0022788 | -1.3052e-05 | 0.0023107 | -4.4978e-05 | 0.0022944 | 1.3548e-05 | 0.0023381 | -4.372e-05 | 0.0026146 | 9.6418e-06 | 0.0023955 | 0.00021911 | 0.0023635 | 3.1976e-05
27.5 | 0.0057191 | 3.7413e-10 | 0.0028944 | 3.0434e-05 | 0.0028438 | 5.0605e-05 | 0.0028796 | 1.4867e-05 | 0.0029485 | 1.5358e-05 | 0.0029136 | 3.4846e-05 | 0.0029739 | 1.0283e-05 | 0.0029704 | 3.5191e-06 | 0.0029425 | 2.7909e-05
28.8 | 0.0068797 | 6.5124e-10 | 0.003434 | 3.3149e-05 | 0.0034144 | 1.9602e-05 | 0.0034539 | -1.9985e-05 | 0.0035165 | 1.6773e-05 | 0.0034948 | 2.1731e-05 | 0.0035442 | 1.1226e-05 | 0.0035508 | -6.5952e-06 | 0.003527 | 2.3802e-05
30 | 0.0081 | 1.0629e-09 | 0.0039438 | 3.5525e-05 | 0.0040142 | -7.0401e-05 | 0.0040579 | -0.00011404 | 0.0040069 | 1.7904e-05 | 0.0041058 | -9.889e-05 | 0.0040704 | 1.203e-05 | 0.0041611 | -9.0692e-05 | 0.0041416 | 1.9483e-05
31 | 0.0092352 | 1.5753e-09 | 0.004624 | 3.8467e-05 | 0.0045723 | 5.1701e-05 | 0.0046197 | 4.3027e-06 | 0.004706 | 1.9403e-05 | 0.0046742 | 3.1762e-05 | 0.0047334 | 1.2973e-05 | 0.0047289 | 4.5419e-06 | 0.0047134 | 1.5465e-05 | [30 empty] | ℓ (cm) | ℓ2 (m2) | u(ℓ2) (m2) | i = 51 | [5 empty] | i = 101 |  |  |  | i = 151
31.9 | 0.010355 | 2.2208e-09 | 0.005184 | 4.0729e-05 | 0.0051229 | 6.1076e-05 | 0.005174 | 9.9628e-06 | 0.0052563 | 2.0506e-05 | 0.005235 | 2.1203e-05 | 0.0052804 | 1.3702e-05 | 0.0052891 | -8.6578e-06 | 0.0052776 | 1.1501e-05 | [33 empty] | (Tmédio) (s) | u(Tmédio) (s) | Ajuste - 1 | Resíduos - 1 | Ajuste - 2 | Resíduos - 2 | (Tmédio) (s) | u(Tmédio) (s) | Ajuste | Resíduos | (Tmédio) (s) | u(Tmédio) (s) | Ajuste | Resíduos
[49 empty] | 18 | 0.0324 | 0.018 | 0.0238 | 0.00028284 | 0.023109 | 0.00069132 | 0.017071 | 0.0060379 | 0.0235 | 0.00014142 | 0.023256 | 0.00024393 | 0.023667 | 9.4281e-05 | 0.023548 | 0.0001188
[25 empty] | E = ( 5,029 * pi^2 * rho ) / ( m * D^2 ) | [23 empty] | 21.7 | 0.047089 | 0.0217 | 0.034 | 0.00028284 | 0.033454 | 0.00054553 | 0.024258 | 0.0091968 | 0.0344 | 0.00014142 | 0.033699 | 0.00070137 | 0.0344 | 9.4281e-05 | 0.034069 | 0.00033141
[49 empty] | 24.1 | 0.058081 | 0.0241 | 0.0418 | 0.00028284 | 0.041196 | 0.00060362 | 0.029754 | 0.011443 | 0.0421 | 0.00014142 | 0.041513 | 0.00058705 | 0.042267 | 9.4281e-05 | 0.041941 | 0.00032526 |  |  | ℓ (cm) | ℓ4 (m) | u(ℓ4) (m) | Média dos 3 i | [6 empty] | Log(ℓ) | u(log(l)) | log T | u(log(T)) | Ajuste-Log | Res-Log
[49 empty] | 26 | 0.0676 | 0.026 | 0.0476 | 0.00028284 | 0.047901 | -0.00030082 | 0.03384 | 0.014061 | 0.0479 | 0.00014142 | 0.04828 | -0.00038011 | 0.051133 | 9.4281e-05 | 0.048759 | 0.0023741 | [5 empty] | Tmédio (s) | u(Tmédio) (s) | (Tmédio)2 (s2) | u((Tmédio)2) (s2) | Ajuste | Resíduos |  | -0.74473 | 0.00029158 | -1.6261 | 0.00026708 | -1.6192 | -0.0068582
[49 empty] | 27.5 | 0.075625 | 0.0275 | 0.0538 | 0.00028284 | 0.053553 | 0.000247 | 0.038209 | 0.015344 | 0.0543 | 0.00014142 | 0.053985 | 0.00031484 | 0.054533 | 9.4281e-05 | 0.054507 | 2.6369e-05 |  |  | 18 | 0.0010498 | 2.3137e-12 | 0.023656 | 7.0856e-05 | 0.00055959 | 3.3511e-06 | 0.00057352 | -1.393e-05 |  | -0.66354 | 0.00032726 | -1.4651 | 0.00029642 | -1.4631 | -0.0020115
[11 empty] | Sem Duvidoso | [37 empty] | 28.8 | 0.082944 | 0.0288 | 0.0586 | 0.00028284 | 0.058708 | -0.00010794 | 0.041591 | 0.017117 | 0.0593 | 0.00014142 | 0.059188 | 0.00011169 | 0.059533 | 9.4281e-05 | 0.059749 | -0.00021573 |  |  | 21.7 | 0.0022174 | 2.1805e-11 | 0.034267 | 0.00010887 | 0.0011742 | 7.4464e-06 | 0.0011573 | 1.6947e-05 |  | -0.61798 | 0.00035138 | -1.3762 | 0.00031558 | -1.3755 | -0.00064933
[11 empty] | x | y | Aj | Res | [34 empty] | 30 | 0.09 | 0.03 | 0.0628 | 0.00028284 | 0.063678 | -0.00087764 | 0.04455 | 0.019128 | 0.0633 | 0.00014142 | 0.064204 | -0.00090449 | 0.0638 | 9.4281e-05 | 0.064803 | -0.0010028 |  |  | 24.1 | 0.0033734 | 7.6778e-11 | 0.042056 | 0.00011148 | 0.0017687 | 9.3696e-06 | 0.0017353 | 3.343e-05 |  | -0.58503 | 0.00037117 | -1.3052 | 0.00033273 | -1.3122 | 0.0069163
[11 empty] | 0.0010498 | 0.00056644 | 0.00056867 | -2.2285e-06 | [34 empty] | 31 | 0.0961 | 0.031 | 0.068 | 0.00028284 | 0.067974 | 2.5998e-05 | 0.048214 | 0.01976 | 0.0686 | 0.00014142 | 0.068541 | 5.8954e-05 | 0.0688 | 9.4281e-05 | 0.069172 | -0.0003718 |  |  | 26 | 0.0045698 | 1.9086e-10 | 0.049517 | 0.0011432 | 0.0022801 | 1.0129e-05 | 0.0023334 | -5.3341e-05 |  | -0.56067 | 0.0003873 | -1.2659 | 0.00034307 | -1.2653 | -0.0005805
[11 empty] | 0.0022174 | 0.001156 | 0.0011465 | 9.4723e-06 | [27 empty] | Sem Duvidoso | [6 empty] | 31.9 | 0.10176 | 0.0319 | 0.072 | 0.00028284 | 0.071961 | 3.883e-05 | 0.051032 | 0.020929 | 0.0725 | 0.00014142 | 0.072566 | -6.5509e-05 | 0.072667 | 9.4281e-05 | 0.073226 | -0.00055972 |  |  | 27.5 | 0.0057191 | 3.7413e-10 | 0.054211 | 0.00017662 | 0.0029389 | 1.9127e-05 | 0.0029081 | 3.0851e-05 |  | -0.54061 | 0.00040167 | -1.2281 | 0.00035364 | -1.2268 | -0.0013222
[11 empty] | 0.0033734 | 0.0017472 | 0.0017187 | 2.8587e-05 | [27 empty] | x | y | Aj | Res |  |  |  | 0 | 0 | 0 | 0 | 0 | 0.00028864 | -0.00028864 | 0.00030143 | -1.2796e-05 | 0 | 0 | 0.00022258 | -0.00022258 | 0 | 0 | 0.00034198 | -0.00034198 |  |  | 28.8 | 0.0068797 | 6.5124e-10 | 0.059144 | 0.00022897 | 0.0034982 | 2.7037e-05 | 0.0034883 | 9.8822e-06 |  | -0.52288 | 0.00041529 | -1.1969 | 0.00036285 | -1.1927 | -0.0042062
[11 empty] | 0.0045698 | 0.0022658 | 0.0023107 | -4.4978e-05 | [27 empty] | 0.0010498 | 0.00056011 | 0.00059058 | -3.0469e-05 |  |  |  | 0 | 0 | 0 | 0 | 0 | 0.00028864 | -0.00028864 | 0.00030143 | -1.2796e-05 | 0 | 0 | 0.00022258 | -0.00022258 | 0 | 0 | 0.00034198 | -0.00034198 |  |  | 30 | 0.0081 | 1.0629e-09 | 0.06355 | 0.00017678 | 0.0040387 | 2.2468e-05 | 0.0040985 | -5.9791e-05 |  | -0.50864 | 0.00042692 | -1.1645 | 0.00037294 | -1.1653 | 0.00077848
[11 empty] | 0.0057191 | 0.0028944 | 0.0028796 | 1.4867e-05 | [27 empty] | 0.0022174 | 0.0011834 | 0.0011787 | 4.6756e-06 |  |  |  | 0 | 0 | 0 | 0 | 0 | 0.00028864 | -0.00028864 | 0.00030143 | -1.2796e-05 | 0 | 0 | 0.00022258 | -0.00022258 | 0 | 0 | 0.00034198 | -0.00034198 |  |  | 31 | 0.0092352 | 1.5753e-09 | 0.068467 | 0.00019626 | 0.0046878 | 2.684e-05 | 0.004666 | 2.1768e-05 |  | -0.49621 | 0.00043761 | -1.1403 | 0.00038085 | -1.1414 | 0.001075
[11 empty] | 0.0068797 | 0.003434 | 0.0034539 | -1.9985e-05 | [27 empty] | 0.0033734 | 0.0017865 | 0.001761 | 2.5517e-05 | [22 empty] | 31.9 | 0.010355 | 2.2208e-09 | 0.072389 | 0.00016355 | 0.0052402 | 2.3654e-05 | 0.005226 | 1.4183e-05
[11 empty] | 0.0092352 | 0.004624 | 0.0046197 | 4.3027e-06 | [27 empty] | 0.0057191 | 0.0029739 | 0.0029425 | 3.1428e-05
[11 empty] | 0.010355 | 0.005184 | 0.005174 | 9.9628e-06 | [27 empty] | 0.0068797 | 0.0035442 | 0.003527 | 1.7206e-05
[42 empty] | 0.0081 | 0.0040704 | 0.0041416 | -7.1209e-05
[42 empty] | 0.0092352 | 0.0047334 | 0.0047134 | 2.0007e-05
[42 empty] | 0.010355 | 0.0052804 | 0.0052776 | 2.8435e-06
Regressão de T2(ℓ4) para i=51 - Ajuste 1 |  |  |  |  | Regressão de T2(ℓ4) para i=51 - Ajuste 2 | [18 empty] | E (Nm-2) | 258563177909.383
m | 0.49159 | 5.5443e-05 | b |  | m | 0.49491 | 4.9136e-05 | b | [10 empty] | Regressão de T2(ℓ4) para i=101 |  |  |  |  | u(E) (Nm-2) | 17454.9854 | [5 empty] | Regressão de T2(ℓ4) para i=151 - Ajuste 1 | [6 empty] | Regressão de T2(ℓ4) para i=151 - Ajuste 2
s(m) | 0.0050043 | 3.2365e-05 | s(b) |  | s(m) | 0.0028494 | 1.7761e-05 | s(b) | [10 empty] | m | 0.50072 | 4.9975e-05 | b |  | u(E) (%) | 6.751e-06% | [5 empty] | m | 0.50014 | 0.00010998 | b |  |  |  | m | 0.50368 | 6.1836e-05 | b
r2 | 0.99928 | 4.525e-05 | s(y) |  | r2 | 0.9998 | 2.4742e-05 | s(y) | [10 empty] | s(m) | 0.0054541 | 3.5274e-05 | s(b) |  | Eref | 200000000000 | [5 empty] | s(m) | 0.010523 | 6.8058e-05 | s(b) |  |  |  | s(m) | 0.0041674 | 2.7783e-05 | s(b)
[19 empty] | r2 | 0.99917 | 4.9317e-05 | s(y) |  | Erro (%) | 29.28% | [5 empty] | r2 | 0.99691 | 9.5152e-05 | s(y) |  |  |  | r2 | 0.99959 | 3.7337e-05 | s(y)
| E (Nm-2) | 263363728196.7891 |  |  |  | E (Nm-2) | 261598897691.6368
| u(E) (Nm-2) | 4293208042.2587 |  |  |  | u(E) (Nm-2) | 3655421502.4654 | [10 empty] | log l | u(log(l)) | log T | u(log(T)) | Ajuste-Log | Res-Log
| u(E) (%) | 1.63% |  |  |  | u(E) (%) | 1.397% | [10 empty] | -0.74473 | 0.00029158 | -1.6289 | 0.00026661 | -1.622 | -0.0069514 | [8 empty] | E (Nm-2) | 258860424059.6434 | [5 empty] | E (Nm-2) | 257041596475.4915
| Eref | 200000000000 |  |  |  | Eref | 200000000000 | [10 empty] | -0.66354 | 0.00032726 | -1.4634 | 0.00029676 | -1.4652 | 0.0018054 | [8 empty] | u(E) (Nm-2) | 26526.0816 | [5 empty] | u(E) (Nm-2) | 15501.0496
| Erro (%) | 31.68% |  |  |  | Erro (%) | 30.8% | [10 empty] | -0.61798 | 0.00035138 | -1.3757 | 0.00031569 | -1.3773 | 0.0015797 | [8 empty] | u(E) (%) | 1.025e-05% | [5 empty] | u(E) (%) | 6.031e-06%
[18 empty] | -0.58503 | 0.00037117 | -1.3197 | 0.00032909 | -1.3137 | -0.0059897 | [8 empty] | Eref | 200000000000 | [5 empty] | Eref | 200000000000
[18 empty] | -0.56067 | 0.0003873 | -1.2652 | 0.00034326 | -1.2666 | 0.0014483 | [8 empty] | Erro (%) | 29.43% | [5 empty] | Erro (%) | 28.52% | [38 empty] | Regressão de log(T)[log(ℓ)] para média |  |  |  |  | Erro Linearização | -3.869%
| i = 51 | [16 empty] | -0.54061 | 0.00040167 | -1.2269 | 0.00035396 | -1.2279 | 0.00097731 | [55 empty] | m | 1.9226 | -0.18738 | b
| log l | u(log(l)) | log T | u(log(T)) | Ajuste-Log | Res-Log | [11 empty] | -0.52288 | 0.00041529 | -1.1986 | 0.00036234 | -1.1937 | -0.0048994 | [55 empty] | s(m) | 0.023062 | 0.013019 | s(b) |  | Incerteza Linearização | 1.199%
| -0.74473 | 0.00029158 | -1.6234 | 0.00026752 | -1.6266 | 0.0031611 | [11 empty] | -0.50864 | 0.00042692 | -1.1637 | 0.00037321 | -1.1662 | 0.0025295 | [47 empty] | Regressão de T2(ℓ4) médio |  |  |  |  | E (Nm-2) | 258946969415.7944 |  | r2 | 0.99914 | 0.0035081 | s(y)
| -0.66354 | 0.00032726 | -1.4685 | 0.00029574 | -1.4695 | 0.00096987 | [11 empty] | -0.49621 | 0.00043761 | -1.1397 | 0.00038107 | -1.1422 | 0.0025489 | [47 empty] | m | 0.49997 | 4.8662e-05 | b |  | u(E) (Nm-2) | 15601.9711
| -0.61798 | 0.00035138 | -1.3788 | 0.00031497 | -1.3813 | 0.0025162 | [64 empty] | s(m) | 0.004126 | 2.6685e-05 | s(b) |  | u(E) (%) | 6.0252e-08
| -0.58503 | 0.00037117 | -1.3224 | 0.00032842 | -1.3176 | -0.0048219 | [64 empty] | r2 | 0.99952 | 3.7308e-05 | s(y) |  | Eref | 200000000000
| -0.56067 | 0.0003873 | -1.2692 | 0.00034217 | -1.2704 | 0.0012193 | [69 empty] | Erro (%) | 29.47%
| -0.54061 | 0.00040167 | -1.2321 | 0.00035248 | -1.2316 | -0.00048006
| -0.52288 | 0.00041529 | -1.202 | 0.0003613 | -1.1973 | -0.0047223
| -0.50864 | 0.00042692 | -1.1675 | 0.00037199 | -1.1698 | 0.0022724
| -0.49621 | 0.00043761 | -1.1427 | 0.00038007 | -1.1457 | 0.0030466 | [24 empty] | log l | u(log(l)) | log T | u(log(T)) | Ajuste-Log | Res-Log |  | Sem Duvidoso
[31 empty] | -0.74473 | 0.00029158 | -1.6259 | 0.00026712 | -1.6135 | -0.01232 |  | x | y | Aj | Res
[31 empty] | -0.66354 | 0.00032726 | -1.4634 | 0.00029676 | -1.4584 | -0.0050681 |  | -0.66354 | -1.4634 | -1.4629 | -0.00054698
[31 empty] | -0.61798 | 0.00035138 | -1.374 | 0.00031608 | -1.3713 | -0.0027003 |  | -0.61798 | -1.374 | -1.3749 | 0.0009131
[31 empty] | -0.58503 | 0.00037117 | -1.2913 | 0.00033632 | -1.3083 | 0.017018 |  | -0.56067 | -1.2633 | -1.2642 | 0.00089017 |  |  |  |  | Regressão de T2(ℓ4) para i=51 - Ajuste 1 |  |  |  |  | Regressão de T2(ℓ4) para i=51 - Ajuste 2 | [5 empty] | Regressão de T2(ℓ4) para i=101 | [6 empty] | Regressão de T2(ℓ4) para i=151
[31 empty] | -0.56067 | 0.0003873 | -1.2633 | 0.00034377 | -1.2618 | -0.0015812 |  | -0.54061 | -1.2252 | -1.2255 | 0.0002492 |  |  |  |  | m | 0.70432 | 0.00028864 | b |  | m | 0.7046 | 0.00030143 | b |  |  | m | 0.71091 | 0.00022258 | b |  |  |  | m | 0.71623 | 0.00034198 | b
[31 empty] | -0.54061 | 0.00040167 | -1.2252 | 0.00035446 | -1.2234 | -0.0018225 |  | -0.52288 | -1.1952 | -1.1913 | -0.0039278 |  |  |  |  | s(m) | 0.0037984 | 0.00024883 | s(b) |  | s(m) | 0.0039405 | 0.00025739 | s(b) |  |  | s(m) | 0.0036324 | 0.00023796 | s(b) |  |  |  | s(m) | 0.0069214 | 0.00045343 | s(b)
[31 empty] | -0.52288 | 0.00041529 | -1.1952 | 0.00036337 | -1.1895 | -0.0056463 |  | -0.50864 | -1.1624 | -1.1638 | 0.0013391 |  |  |  |  | r2 | 0.99971 | 0.00048223 | s(y) |  | r2 | 0.99972 | 0.00049727 | s(y) |  |  | r2 | 0.99974 | 0.00046115 | s(y) |  |  |  | r2 | 0.99907 | 0.00087871 | s(y)
[31 empty] | -0.50864 | 0.00042692 | -1.1624 | 0.00037362 | -1.1623 | -9.5649e-05 |  | -0.49621 | -1.1387 | -1.1397 | 0.0010832
[31 empty] | -0.49621 | 0.00043761 | -1.1387 | 0.00038141 | -1.1386 | -0.00010385 | [10 empty] | E (Nm-2) | 260985218358.1346 |  |  |  | E (Nm-2) | 260782220206.1601 |  |  |  |  | E (Nm-2) | 256170543740.9089 |  |  |  |  | E (Nm-2) | 252378397540.1022
[47 empty] | u(E) (Nm-2) | 1804345689.6862 |  |  |  | u(E) (Nm-2) | 1813255036.102 |  |  |  |  | u(E) (Nm-2) | 208318575.0698 |  |  |  |  | u(E) (Nm-2) | 388163121.0339
[47 empty] | u(E) (%) | 0.6914% |  |  |  | u(E) (%) | 0.6953% |  |  |  |  | u(E) (%) | 0.08132% |  |  |  |  | u(E) (%) | 0.1538%
[47 empty] | Eref | 200000000000 |  |  |  | Eref | 200000000000 |  |  |  |  | Eref | 200000000000 |  |  |  |  | Eref | 200000000000
[47 empty] | Erro (%) | 30.49% |  |  |  | Erro (%) | 30.39% |  |  |  |  | Erro (%) | 28.09% |  |  |  |  | Erro (%) | 26.19%
Sem Duvidoso
[52 empty] | x | y | Aj | Res
[18 empty] | Regressão de log(T)[log(ℓ)] para i=101 |  |  |  |  | Erro Linearização | -3.474% | [27 empty] | 0.0324 | 0.0238 | 0.023109 | 0.00069132
[18 empty] | m | 1.9305 | -0.18427 | b | [30 empty] | 0.047089 | 0.034 | 0.033454 | 0.00054553
[18 empty] | s(m) | 0.024241 | 0.013684 | s(b) |  | Incerteza Linearização | 1.256% | [27 empty] | 0.058081 | 0.0418 | 0.041196 | 0.00060362
[18 empty] | r2 | 0.99905 | 0.0036875 | s(y) | [30 empty] | 0.075625 | 0.0538 | 0.053553 | 0.000247
[52 empty] | 0.082944 | 0.0586 | 0.058708 | -0.00010794
| Regressão de log(T)[log(ℓ)] para i=51 | [5 empty] | Erro Linearização | -3.253% | [43 empty] | 0.09 | 0.0628 | 0.063678 | -0.00087764
| m | 1.9349 | -0.18557 | b | [47 empty] | 0.0961 | 0.068 | 0.067974 | 2.5998e-05
| s(m) | 0.02229 | 0.012583 | s(b) |  |  | Incerteza Linearização | 1.152% | [43 empty] | 0.10176 | 0.072 | 0.071961 | 3.883e-05
| r2 | 0.9992 | 0.0033908 | s(y) | [47 empty] | 0 | 0 | 0.00028864 | -0.00028864
[52 empty] | 0 | 0 | 0.00028864 | -0.00028864
[52 empty] | 0 | 0 | 0.00028864 | -0.00028864
[31 empty] | Regressão de log(T)[log(ℓ)] para i=151 | [5 empty] | Regressão de log(T)[log(ℓ)] para i=151
[31 empty] | m | 1.9113 | -0.19018 | b |  |  | m | 1.9312 | -0.18148 | b
[31 empty] | s(m) | 0.050942 | 0.028757 | s(b) |  |  | s(m) | 0.01345 | 0.0075527 | s(b)
[31 empty] | r2 | 0.99576 | 0.0077493 | s(y) |  |  | r2 | 0.99976 | 0.002019 | s(y)
[32 empty] | Erro Linearização | -4.437% |  |  |  |  | Erro Linearização | -3.441%
[32 empty] | Incerteza Linearização | 2.665% |  |  |  |  | Incerteza Linearização | 0.6965%

## Barra (2)
|  | u(ℓ) (cm) | 0.0005 |  | u(t) (s) | 0.01 |  | u(d) (m) |  |  | u(m) (kg) | 0.0001
|  | u(ℓ) (m) | 5e-06 |  |  |  |  | u(l) (m) | 0.0005 |  | u(V) (m3) | 2.7405e-08
|  | ℓ (cm) | ℓ4 (m) | u(ℓ4) (m) | i = 51 | [5 empty] | i = 101 | [5 empty] | i = 151 | [7 empty] | Medições
[5 empty] | t (s) | T (s) | Tmédio (s) | u(Tmédio) (s) | (Tmédio)2 (s2) | u((Tmédio)2) (s2) | t (s) | T (s) | Tmédio (s) | u(Tmédio) (s) | (Tmédio)2 (s2) | u((Tmédio)2) (s2) | t (s) | T (s) | Tmédio (s) | u(Tmédio) (s) | (Tmédio)2 (s2) | u((Tmédio)2) (s2) |  |  | m (g) | d (mm) | l (mm) |  | V (m3) | 2.4116e-06
0 | 18 | 18 | 0.0010498 | 2.3137e-14 | 0.59 | 0.0236 | 0.0238 | 0.00028284 | 0.00056644 | 1.3463e-05 | 1.17 | 0.0234 | 0.0235 | 0.00014142 | 0.00055225 | 6.6468e-06 | 1.77 | 0.0236 | 0.023667 | 9.4281e-05 | 0.00056011 | 4.4626e-06 |  |  | 21.6 | 1.85 | 895 |  | ρ (kg m-3) | 8948.558
[5 empty] | 0.6 | 0.024 |  |  |  |  | 1.18 | 0.0236 |  |  |  |  | 1.78 | 0.023733 | [6 empty] | 21.6 | 1.825 | 895.2 |  | u(ρ) (kg m-3) | 101.9602
1 | 21.6888 | 21.7 | 0.0022174 | 2.1805e-13 | 0.85 | 0.034 | 0.034 | 0.00028284 | 0.001156 | 1.9233e-05 | 1.72 | 0.0344 | 0.0344 | 0.00014142 | 0.0011834 | 9.7298e-06 | 2.58 | 0.0344 | 0.0344 | 9.4281e-05 | 0.0011834 | 6.4865e-06 |  |  | 21.6 | 1.828 | 894.8 |  | u(ρ) (%) | 1.139%
[5 empty] | 0.85 | 0.034 |  |  |  |  | 1.72 | 0.0344 |  |  |  |  | 2.58 | 0.0344 | [6 empty] | 21.5 | 1.878 | 895.1
2 | 24.1044 | 24.1 | 0.0033734 | 7.6778e-13 | 1.05 | 0.042 | 0.0418 | 0.00028284 | 0.0017472 | 2.3646e-05 | 2.1 | 0.042 | 0.0421 | 0.00014142 | 0.0017724 | 1.1908e-05 | 3.17 | 0.042267 | 0.042267 | 9.4281e-05 | 0.0017865 | 7.9699e-06 |  |  | 21.6 | 1.88 | 895
[5 empty] | 1.04 | 0.0416 |  |  |  |  | 2.11 | 0.0422 |  |  |  |  | 3.17 | 0.042267 | [5 empty] | Média | 0.02158 | 0.0018522 | 0.89502
3 | 25.956 | 26 | 0.0045698 | 1.9086e-12 | 1.19 | 0.0476 | 0.0476 | 0.00028284 | 0.0022658 | 2.6927e-05 | 2.39 | 0.0478 | 0.0479 | 0.00014142 | 0.0022944 | 1.3548e-05 | 3.81 | 0.0508 | 0.051133 | 9.4281e-05 | 0.0026146 | 9.6418e-06 |  | u(média) | 1.7889e-05 | 1.0524e-05 | 5.933e-05
[5 empty] | 1.19 | 0.0476 |  |  |  |  | 2.4 | 0.048 |  |  |  |  | 3.86 | 0.051467
4 | 27.4793 | 27.5 | 0.0057191 | 3.7413e-12 | 1.35 | 0.054 | 0.0538 | 0.00028284 | 0.0028944 | 3.0434e-05 | 2.71 | 0.0542 | 0.0543 | 0.00014142 | 0.0029485 | 1.5358e-05 | 4.09 | 0.054533 | 0.054533 | 9.4281e-05 | 0.0029739 | 1.0283e-05
[5 empty] | 1.34 | 0.0536 |  |  |  |  | 2.72 | 0.0544 |  |  |  |  | 4.09 | 0.054533
5 | 28.7846 | 28.8 | 0.0068797 | 6.5124e-12 | 1.46 | 0.0584 | 0.0586 | 0.00028284 | 0.003434 | 3.3149e-05 | 2.97 | 0.0594 | 0.0593 | 0.00014142 | 0.0035165 | 1.6773e-05 | 4.47 | 0.0596 | 0.059533 | 9.4281e-05 | 0.0035442 | 1.1226e-05
[5 empty] | 1.47 | 0.0588 |  |  |  |  | 2.96 | 0.0592 |  |  |  |  | 4.46 | 0.059467
6 | 29.9331 | 30 | 0.0081 | 1.0629e-11 | 1.57 | 0.0628 | 0.0628 | 0.00028284 | 0.0039438 | 3.5525e-05 | 3.16 | 0.0632 | 0.0633 | 0.00014142 | 0.0040069 | 1.7904e-05 | 4.79 | 0.063867 | 0.0638 | 9.4281e-05 | 0.0040704 | 1.203e-05
[5 empty] | 1.57 | 0.0628 |  |  |  |  | 3.17 | 0.0634 |  |  |  |  | 4.78 | 0.063733
7 | 30.9629 | 31 | 0.0092352 | 1.5753e-11 | 1.7 | 0.068 | 0.068 | 0.00028284 | 0.004624 | 3.8467e-05 | 3.43 | 0.0686 | 0.0686 | 0.00014142 | 0.004706 | 1.9403e-05 | 5.16 | 0.0688 | 0.0688 | 9.4281e-05 | 0.0047334 | 1.2973e-05
[5 empty] | 1.7 | 0.068 |  |  |  |  | 3.43 | 0.0686 |  |  |  |  | 5.16 | 0.0688
8 | 31.8991 | 31.9 | 0.010355 | 2.2208e-11 | 1.8 | 0.072 | 0.072 | 0.00028284 | 0.005184 | 4.0729e-05 | 3.63 | 0.0726 | 0.0725 | 0.00014142 | 0.0052563 | 2.0506e-05 | 5.45 | 0.072667 | 0.072667 | 9.4281e-05 | 0.0052804 | 1.3702e-05
[5 empty] | 1.8 | 0.072 |  |  |  |  | 3.62 | 0.0724 |  |  |  |  | 5.45 | 0.072667
| ℓ (cm) | ℓ4 (m) | u(ℓ4) (m) | i = 51 |  |  |  | i = 101 |  |  |  | i = 151 | [14 empty] | ℓ (cm) | ℓ2 (m) | u(ℓ4) (m) | Média dos 3 i
|  |  |  | (Tmédio)2 (s2) | u((Tmédio)2) (s2) | Ajuste | Resíduos | (Tmédio)2 (s2) | u((Tmédio)2) (s2) | Ajuste | Resíduos | (Tmédio)2 (s2) | u((Tmédio)2) (s2) | Ajuste | Resíduos | [14 empty] | Tmédio (s) | u(Tmédio) (s) | (Tmédio)2 (s2) | u((Tmédio)2) (s2) | Ajuste | Resíduos | Log(ℓ) | Log(T)
| 18 | 0.0010498 | 2.3137e-14 | 0.00056644 | 1.3463e-05 | 0.00057149 | -5.0537e-06 | 0.00055225 | 6.6468e-06 | 0.00057561 | -2.3357e-05 | 0.00056011 | 4.4626e-06 | 0.00063501 | -7.4902e-05 | [11 empty] | 18 | 0.0324 | 2.3137e-14 | 0.023656 | 7.0856e-05 | 0.0005596 | 3.3511e-06 | 0.00020851 | 0.00035109 | -0.74473 | -1.6261
| 21.7 | 0.0022174 | 2.1805e-13 | 0.001156 | 1.9233e-05 | 0.0011455 | 1.0519e-05 | 0.0011834 | 9.7298e-06 | 0.0011603 | 2.3109e-05 | 0.0011834 | 6.4865e-06 | 0.001219 | -3.5626e-05 | [11 empty] | 21.7 | 0.047089 | 2.1805e-13 | 0.034267 | 0.00010887 | 0.0011742 | 7.4464e-06 | 0.0012037 | -2.9443e-05 | -0.66354 | -1.4651
| 24.1 | 0.0033734 | 7.6778e-13 | 0.0017472 | 2.3646e-05 | 0.0017138 | 3.3468e-05 | 0.0017724 | 1.1908e-05 | 0.0017391 | 3.3316e-05 | 0.0017865 | 7.9699e-06 | 0.0017972 | -1.0693e-05 | [11 empty] | 24.1 | 0.058081 | 7.6778e-13 | 0.042056 | 0.00011148 | 0.0017687 | 9.3696e-06 | 0.0019484 | -0.00017968 | -0.61798 | -1.3762
| 26 | 0.0045698 | 1.9086e-12 | 0.0022658 | 2.6927e-05 | 0.0023019 | -3.6129e-05 | 0.0022944 | 1.3548e-05 | 0.0023381 | -4.372e-05 | 0.0026146 | 9.6418e-06 | 0.0023955 | 0.00021911 | [11 empty] | 26 | 0.0676 | 1.9086e-12 | 0.048878 | 0.00092354 | 0.0023916 | 9.1298e-05 | 0.0025933 | -0.0002017 | -0.58503 | -1.3109
| 27.5 | 0.0057191 | 3.7413e-12 | 0.0028944 | 3.0434e-05 | 0.0028669 | 2.7527e-05 | 0.0029485 | 1.5358e-05 | 0.0029136 | 3.4846e-05 | 0.0029739 | 1.0283e-05 | 0.0029704 | 3.5191e-06 | [11 empty] | 27.5 | 0.075625 | 3.7413e-12 | 0.054211 | 0.00017662 | 0.0029389 | 1.9127e-05 | 0.003137 | -0.00019804 | -0.56067 | -1.2659
| 28.8 | 0.0068797 | 6.5124e-12 | 0.003434 | 3.3149e-05 | 0.0034374 | -3.4753e-06 | 0.0035165 | 1.6773e-05 | 0.0034948 | 2.1731e-05 | 0.0035442 | 1.1226e-05 | 0.0035508 | -6.5952e-06 | [11 empty] | 28.8 | 0.082944 | 6.5124e-12 | 0.059144 | 0.00022897 | 0.0034982 | 2.7037e-05 | 0.0036328 | -0.00013461 | -0.54061 | -1.2281
| 30 | 0.0081 | 1.0629e-11 | 0.0039438 | 3.5525e-05 | 0.0040373 | -9.3479e-05 | 0.0040069 | 1.7904e-05 | 0.0041058 | -9.889e-05 | 0.0040704 | 1.203e-05 | 0.0041611 | -9.0692e-05 | [11 empty] | 30 | 0.09 | 1.0629e-11 | 0.0633 | 0.0002357 | 0.0040071 | 2.984e-05 | 0.0041109 | -0.00010382 | -0.52288 | -1.1986
| 31 | 0.0092352 | 1.5753e-11 | 0.004624 | 3.8467e-05 | 0.0045954 | 2.8624e-05 | 0.004706 | 1.9403e-05 | 0.0046742 | 3.1762e-05 | 0.0047334 | 1.2973e-05 | 0.0047289 | 4.5419e-06 | [11 empty] | 31 | 0.0961 | 1.5753e-11 | 0.068467 | 0.00019626 | 0.0046878 | 2.684e-05 | 0.0045241 | 0.00016365 | -0.50864 | -1.1645
| 31.9 | 0.010355 | 2.2208e-11 | 0.005184 | 4.0729e-05 | 0.005146 | 3.7999e-05 | 0.0052563 | 2.0506e-05 | 0.005235 | 2.1203e-05 | 0.0052804 | 1.3702e-05 | 0.0052891 | -8.6578e-06 | [11 empty] | 31.9 | 0.10176 | 2.2208e-11 | 0.072389 | 0.00016355 | 0.0052402 | 2.3654e-05 | 0.0049077 | 0.00033255 | -0.49621 | -1.1403
[38 empty] | Regressão de T2(ℓ4) médio |  |  |  | E (Nm-2) | 1.911e+12 | Regressão de log(T)[log(ℓ)] para média |  |  |  | Erro Linearização | -2.896%
[17 empty] | E = ( 5,029 * pi^2 * rho ) / ( m * D^2 ) | [20 empty] | m | 0.067749 | -0.0019866 | b | u(E) (Nm-2) | 105709875082.5253 | m | 1.9421 | -0.17763 | b
[38 empty] | s(m) | 0.0036471 | 0.00027589 | s(b) | u(E) (%) | 5.532% | s(m) | 0.011575 | 0.0067977 | s(b) | Incerteza Linearização | 0.596%
[38 empty] | r2 | 0.98012 | 0.00023982 | s(y) | Eref | 200000000000 | r2 | 0.99975 | 0.0026607 | s(y)
[42 empty] | Erro (%) | 855.5%
[6 empty] | log l | log T | [6 empty] | log l | log T | [7 empty] | log l | log T
[6 empty] | -0.74473 | -1.6234 | [6 empty] | -0.74473 | -1.6289 | [7 empty] | -0.74473 | -1.6259
[6 empty] | -0.66354 | -1.4685 | [6 empty] | -0.66354 | -1.4634 | [7 empty] | -0.66354 | -1.4634
[6 empty] | -0.61798 | -1.3788 | [6 empty] | -0.61798 | -1.3757 | [7 empty] | -0.61798 | -1.374
[6 empty] | -0.58503 | -1.3224 | [6 empty] | -0.58503 | -1.3197 | [7 empty] | -0.58503 | -1.2913
[6 empty] | -0.56067 | -1.2692 | [6 empty] | -0.56067 | -1.2652 | [7 empty] | -0.56067 | -1.2633
[6 empty] | -0.54061 | -1.2321 | [6 empty] | -0.54061 | -1.2269 | [7 empty] | -0.54061 | -1.2252
[6 empty] | -0.52288 | -1.202 | [6 empty] | -0.52288 | -1.1986 | [7 empty] | -0.52288 | -1.1952
[6 empty] | -0.50864 | -1.1675 | [6 empty] | -0.50864 | -1.1637 | [7 empty] | -0.50864 | -1.1624
[6 empty] | -0.49621 | -1.1427 | [6 empty] | -0.49621 | -1.1397 | [7 empty] | -0.49621 | -1.1387
Regressão de T2(ℓ4) para i=51 | [8 empty] | Regressão de T2(ℓ4) para i=101 | [6 empty] | Regressão de T2(ℓ4) para i=151
m | 0.49159 | 5.5443e-05 | b | [5 empty] | m | 0.50072 | 4.9975e-05 | b |  |  |  | m | 0.50014 | 0.00010998 | b
s(m) | 0.0050043 | 3.2365e-05 | s(b) | [5 empty] | s(m) | 0.0054541 | 3.5274e-05 | s(b) |  |  |  | s(m) | 0.010523 | 6.8058e-05 | s(b)
r2 | 0.99928 | 4.525e-05 | s(y) | [5 empty] | r2 | 0.99917 | 4.9317e-05 | s(y) |  |  |  | r2 | 0.99691 | 9.5152e-05 | s(y)
Regressão de log(T)[log(ℓ)] para i=51 | [8 empty] | Regressão de log(T)[log(ℓ)] para i=101 | [6 empty] | Regressão de log(T)[log(ℓ)] para i=151
m | 1.9252 | -0.19088 | b | [5 empty] | m | 1.9519 | -0.17259 | b |  |  |  | m | 1.9491 | -0.16949 | b
s(m) | 0.014037 | 0.0082434 | s(b) | [5 empty] | s(m) | 0.016475 | 0.0096756 | s(b) |  |  |  | s(m) | 0.033673 | 0.019775 | s(b)
r2 | 0.99963 | 0.0032266 | s(y) | [5 empty] | r2 | 0.9995 | 0.0037871 | s(y) |  |  |  | r2 | 0.99792 | 0.0077403 | s(y)
| E (Nm-2) | 263363728196.7891 | [7 empty] | E (Nm-2) | 258563177909.383 |  |  |  |  | E (Nm-2) | 258860424059.6434
| u(E) (Nm-2) | 4293208042.2587 | [7 empty] | u(E) (Nm-2) | 4332419540.8038 |  |  |  |  | u(E) (Nm-2) | 6366090888.8203
| u(E) (%) | 1.63% | [7 empty] | u(E) (%) | 1.676% |  |  |  |  | u(E) (%) | 2.459%
| Eref | 200000000000 | [7 empty] | Eref | 200000000000 |  |  |  |  | Eref | 200000000000
| Erro (%) | 31.68% | [7 empty] | Erro (%) | 29.28% |  |  |  |  | Erro (%) | 29.43%
| Erro Linearização | -3.739% | [7 empty] | Erro Linearização | -2.405% |  |  |  |  | Erro Linearização | -2.543%
| Incerteza Linearização | 0.7291% | [7 empty] | Incerteza Linearização | 0.8441% |  |  |  |  | Incerteza Linearização | 1.728%

## Barra
|  |  |  | u(ℓ) (cm) | 0.05 |  | u(t) (s) | 0.01 |  | u(d) (m) | 1e-05 |  | u(m) (kg) | 0.0001
|  |  |  | u(ℓ) (m) | 0.0005 |  | u(T) (s) | 0.001 |  | u(l) (m) | 0.0005 |  | u(V) (m3) | 2.7405e-08
|  |  |  | ℓ (cm) | ℓ4 (m) | u(ℓ4) (m) | i = 51 | [5 empty] | i = 101 | [5 empty] | i = 151 | [7 empty] | Medições
[7 empty] | t (s) | T (s) | Tmédio (s) | u(Tmédio) (s) | (Tmédio)2 (s2) | u((Tmédio)2) (s2) | t (s) | T (s) | Tmédio (s) | u(Tmédio) (s) | (Tmédio)2 (s2) | u((Tmédio)2) (s2) | t (s) | T (s) | Tmédio (s) | u(Tmédio) (s) | (Tmédio)2 (s2) | u((Tmédio)2) (s2) |  |  | m (g) | l (mm) | d (mm) | V (m3) | 2.4116e-06
|  | 0 | 18 | 18 | 0.0010498 | 2.3137e-12 | 0.59 | 0.0236 | 0.0238 | 0.00028284 | 0.00056644 | 1.3463e-05 | 1.17 | 0.0234 | 0.0235 | 0.00014142 | 0.00055225 | 6.6468e-06 | 1.77 | 0.0236 | 0.023667 | 9.4281e-05 | 0.00056011 | 4.4626e-06 |  |  | 21.6 | 895 | 1.85 | ρ (kg m-3) | 8948.558
[7 empty] | 0.6 | 0.024 |  |  |  |  | 1.18 | 0.0236 |  |  |  |  | 1.78 | 0.023733 | [6 empty] | 21.6 | 895.2 | 1.825 | u(ρ) (kg m-3) | 101.9602
|  | 1 | 29.4652 | 29.5 | 0.0075734 | 8.6875e-10 | 1.53 | 0.0612 | 0.0614 | 0.00028284 | 0.00377 | 3.4733e-05 | 3.1 | 0.062 | 0.062 | 0.00014142 | 0.003844 | 1.7536e-05 | 4.68 | 0.0624 | 0.062333 | 9.4281e-05 | 0.0038854 | 1.1754e-05 |  |  | 21.6 | 894.8 | 1.828 | u(ρ) (%) | 1.139%
[7 empty] | 1.54 | 0.0616 |  |  |  |  | 3.1 | 0.062 |  |  |  |  | 4.67 | 0.062267 | [6 empty] | 21.5 | 895.1 | 1.878
|  | 2 | 34.4136 | 34.4 | 0.014003 | 5.492e-09 | 2.09 | 0.0836 | 0.0836 | 0.00028284 | 0.006989 | 4.7291e-05 | 4.22 | 0.0844 | 0.0844 | 0.00014142 | 0.0071234 | 2.3872e-05 | 6.35 | 0.084667 | 0.084667 | 9.4281e-05 | 0.0071684 | 1.5965e-05 |  |  | 21.6 | 895 | 1.88
[7 empty] | 2.09 | 0.0836 |  |  |  |  | 4.22 | 0.0844 |  |  |  |  | 6.35 | 0.084667 | [5 empty] | Média | 0.02158 | 0.89502 | 0.0018522
|  | 3 | 37.8451 | 37.9 | 0.020633 | 1.7567e-08 | 2.8 | 0.112 | 0.1068 | 0.00028284 | 0.011406 | 6.0415e-05 | 5.12 | 0.1024 | 0.1024 | 0.00014142 | 0.010486 | 2.8963e-05 | 7.7 | 0.10267 | 0.10267 | 9.4281e-05 | 0.01054 | 1.9359e-05 |  | u(média) | 1.7889e-05 | 5.933e-05 | 1.0524e-05
[7 empty] | 2.54 | 0.1016 |  |  |  |  | 5.12 | 0.1024 |  |  |  |  | 7.7 | 0.10267
|  | 4 | 40.5365 | 40 | 0.0256 | 3.3554e-08 | 2.83 | 0.1132 | 0.1132 | 0.00028284 | 0.012814 | 6.4036e-05 | 5.72 | 0.1144 | 0.1144 | 0.00014142 | 0.013087 | 3.2357e-05 | 8.61 | 0.1148 | 0.11473 | 9.4281e-05 | 0.013164 | 2.1634e-05
[7 empty] | 2.83 | 0.1132 |  |  |  |  | 5.72 | 0.1144 |  |  |  |  | 8.6 | 0.11467
|  | 5 | 42.7786 | 42.8 | 0.033556 | 7.5571e-08 | 3.23 | 0.1292 | 0.1294 | 0.00028284 | 0.016744 | 7.32e-05 | 6.53 | 0.1306 | 0.1306 | 0.00014142 | 0.017056 | 3.6939e-05 | 9.81 | 0.1308 | 0.1308 | 9.4281e-05 | 0.017109 | 2.4664e-05
[7 empty] | 3.24 | 0.1296 |  |  |  |  | 6.53 | 0.1306 |  |  |  |  | 9.81 | 0.1308
|  | 6 | 44.715 | 44.6 | 0.039568 | 1.2389e-07 | 3.48 | 0.1392 | 0.1392 | 0.00028284 | 0.019377 | 7.8743e-05 | 7.02 | 0.1404 | 0.1405 | 0.00014142 | 0.01974 | 3.9739e-05 | 10.59 | 0.1412 | 0.14113 | 9.4281e-05 | 0.019919 | 2.6612e-05
[7 empty] | 3.48 | 0.1392 |  |  |  |  | 7.03 | 0.1406 |  |  |  |  | 10.58 | 0.14107
|  | 7 | 46.4282 | 46.3 | 0.045954 | 1.9409e-07 | 3.76 | 0.1504 | 0.1506 | 0.00028284 | 0.02268 | 8.5192e-05 | 7.59 | 0.1518 | 0.1519 | 0.00014142 | 0.023074 | 4.2964e-05 | 11.43 | 0.1524 | 0.15233 | 9.4281e-05 | 0.023205 | 2.8724e-05
[7 empty] | 3.77 | 0.1508 |  |  |  |  | 7.6 | 0.152 |  |  |  |  | 11.42 | 0.15227
|  | 8 | 47.9704 | 48.1 | 0.053528 | 3.0674e-07 | 4.08 | 0.1632 | 0.163 | 0.00028284 | 0.026569 | 9.2207e-05 | 8.22 | 0.1644 | 0.1643 | 0.00014142 | 0.026994 | 4.6471e-05 | 12.37 | 0.16493 | 0.16487 | 9.4281e-05 | 0.027181 | 3.1088e-05
[7 empty] | 4.07 | 0.1628 |  |  |  |  | 8.21 | 0.1642 |  |  |  |  | 12.36 | 0.1648
|  | 9 | 49.3766 | 49.5 | 0.060037 | 4.3281e-07 | 4.33 | 0.1732 | 0.1732 | 0.00028284 | 0.029998 | 9.7977e-05 | 8.74 | 0.1748 | 0.1748 | 0.00014142 | 0.030555 | 4.9441e-05 | 13.15 | 0.17533 | 0.17527 | 9.4281e-05 | 0.030718 | 3.3049e-05
[7 empty] | 4.33 | 0.1732 |  |  |  |  | 8.74 | 0.1748 |  |  |  |  | 13.14 | 0.1752
|  | 10 | 50.6721 | 50.5 | 0.065038 | 5.5021e-07 | 4.48 | 0.1792 | 0.179 | 0.00028284 | 0.032041 | 0.00010126 | 9.03 | 0.1806 | 0.1806 | 0.00014142 | 0.032616 | 5.1081e-05 | 13.6 | 0.18133 | 0.18133 | 9.4281e-05 | 0.032882 | 3.4193e-05
[7 empty] | 4.47 | 0.1788 |  |  |  |  | 9.03 | 0.1806 |  |  |  |  | 13.6 | 0.18133
|  | 11 | 51.8752 | 52 | 0.073116 | 7.8175e-07 | 4.75 | 0.19 | 0.19 | 0.00028284 | 0.0361 | 0.00010748 | 9.59 | 0.1918 | 0.1918 | 0.00014142 | 0.036787 | 5.4249e-05 | 14.43 | 0.1924 | 0.19247 | 9.4281e-05 | 0.037043 | 3.6292e-05
[7 empty] | 4.75 | 0.19 |  |  |  |  | 9.59 | 0.1918 |  |  |  |  | 14.44 | 0.19253
| ℓ (cm) | ℓ4 (m) | u(ℓ4) (m) | i = 51 | [5 empty] | i = 101 |  |  |  | i = 151
|  |  |  | (Tmédio)2 (s2) | u((Tmédio)2) (s2) | Ajuste 1 | Resíduos 1 | Ajuste 2 | Resíduos 2 | (Tmédio)2 (s2) | u((Tmédio)2) (s2) | Ajuste | Resíduos | (Tmédio)2 (s2) | u((Tmédio)2) (s2) | Ajuste | Resíduos
| 18 | 0.0010498 | 2.3137e-12 | 0.00056644 | 1.3463e-05 | 0.00071799 | -0.00015155 | 0.00058595 | -1.9508e-05 | 0.00055225 | 6.6468e-06 | 0.00060393 | -5.1677e-05 | 0.00056011 | 4.4626e-06 | 0.00060125 | -4.1141e-05
| 29.5 | 0.0075734 | 8.6875e-10 | 0.00377 | 3.4733e-05 | 0.0039194 | -0.00014948 | 0.0038072 | -3.7209e-05 | 0.003844 | 1.7536e-05 | 0.0038831 | -3.9126e-05 | 0.0038854 | 1.1754e-05 | 0.0039032 | -1.7791e-05
| 34.4 | 0.014003 | 5.492e-09 | 0.006989 | 4.7291e-05 | 0.007075 | -8.6025e-05 | 0.0069822 | 6.7545e-06 | 0.0071234 | 2.3872e-05 | 0.0071153 | 8.0501e-06 | 0.0071684 | 1.5965e-05 | 0.0071579 | 1.0568e-05
| 37.9 | 0.020633 | 1.7567e-08 | 0.011406 | 6.0415e-05 | 0.010328 | 0.0010779 | 0.010256 | 0.0011506 | 0.010486 | 2.8963e-05 | 0.010448 | 3.81e-05 | 0.01054 | 1.9359e-05 | 0.010513 | 2.7065e-05
| 40 | 0.0256 | 3.3554e-08 | 0.012814 | 6.4036e-05 | 0.012766 | 4.8231e-05 | 0.012708 | 0.00010587 | 0.013087 | 3.2357e-05 | 0.012945 | 0.00014282 | 0.013164 | 2.1634e-05 | 0.013028 | 0.00013613
| 42.8 | 0.033556 | 7.5571e-08 | 0.016744 | 7.32e-05 | 0.016671 | 7.3761e-05 | 0.016637 | 0.00010728 | 0.017056 | 3.6939e-05 | 0.016944 | 0.0001124 | 0.017109 | 2.4664e-05 | 0.017055 | 5.3825e-05
| 44.6 | 0.039568 | 1.2389e-07 | 0.019377 | 7.8743e-05 | 0.019621 | -0.00024395 | 0.019605 | -0.00022865 | 0.01974 | 3.9739e-05 | 0.019966 | -0.00022535 | 0.019919 | 2.6612e-05 | 0.020097 | -0.00017883
| 46.3 | 0.045954 | 1.9409e-07 | 0.02268 | 8.5192e-05 | 0.022755 | -7.4402e-05 | 0.022759 | -7.8453e-05 | 0.023074 | 4.2964e-05 | 0.023176 | -0.00010227 | 0.023205 | 2.8724e-05 | 0.02333 | -0.00012459
| 48.1 | 0.053528 | 3.0674e-07 | 0.026569 | 9.2207e-05 | 0.026472 | 9.7377e-05 | 0.026499 | 7.0371e-05 | 0.026994 | 4.6471e-05 | 0.026983 | 1.1482e-05 | 0.027181 | 3.1088e-05 | 0.027164 | 1.7403e-05 | [25 empty] | ℓ (cm) | ℓ2 (m2) | u(ℓ2) (m2) | i = 51 | [5 empty] | i = 101 |  |  |  | i = 151
| 49.5 | 0.060037 | 4.3281e-07 | 0.029998 | 9.7977e-05 | 0.029666 | 0.00033216 | 0.029713 | 0.00028543 | 0.030555 | 4.9441e-05 | 0.030255 | 0.0003 | 0.030718 | 3.3049e-05 | 0.030458 | 0.00026002 | [28 empty] | (Tmédio) (s) | u(Tmédio) (s) | Ajuste - 1 | Resíduos - 1 | Ajuste - 2 | Resíduos - 2 | (Tmédio) (s) | u(Tmédio) (s) | Ajuste | Resíduos | (Tmédio) (s) | u(Tmédio) (s) | Ajuste | Resíduos
| 50.5 | 0.065038 | 5.5021e-07 | 0.032041 | 0.00010126 | 0.03212 | -7.9073e-05 | 0.032182 | -0.00014096 | 0.032616 | 5.1081e-05 | 0.032769 | -0.00015227 | 0.032882 | 3.4193e-05 | 0.032989 | -0.00010766 |  | E = ( 5,029 * pi^2 * rho ) / ( m * D^2 ) | [23 empty] | 18 | 0.0324 | 0.018 | 0.0238 | 0.00028284 | 0.024458 | -0.00065828 | 0.017518 | 0.0069405 | 0.0235 | 0.00014142 | 0.023581 | -8.0586e-05 | 0.023667 | 9.4281e-05 | 0.023696 | -2.8886e-05
| 52 | 0.073116 | 7.8175e-07 | 0.0361 | 0.00010748 | 0.036085 | 1.545e-05 | 0.036171 | -7.0921e-05 | 0.036787 | 5.4249e-05 | 0.036829 | -4.2151e-05 | 0.037043 | 3.6292e-05 | 0.037078 | -3.4993e-05 | [25 empty] | 29.5 | 0.087025 | 0.0295 | 0.0614 | 0.00028284 | 0.062511 | -0.0011112 | 0.043832 | 0.018679 | 0.062 | 0.00014142 | 0.062212 | -0.00021167 | 0.062333 | 9.4281e-05 | 0.062442 | -0.00010834
[43 empty] | 34.4 | 0.11834 | 0.0344 | 0.0836 | 0.00028284 | 0.084323 | -0.00072308 | 0.059369 | 0.024954 | 0.0844 | 0.00014142 | 0.084355 | 4.5022e-05 | 0.084667 | 9.4281e-05 | 0.084651 | 1.5755e-05 |  |  | ℓ (cm) | ℓ4 (m) | u(ℓ4) (m) | Média dos 3 i | [6 empty] | Log(ℓ) | u(log(l)) | log T | u(log(T)) | Ajuste-Log | Res-Log
[43 empty] | 37.9 | 0.14364 | 0.0379 | 0.1068 | 0.00028284 | 0.10195 | 0.0048489 | 0.075605 | 0.026346 | 0.1024 | 0.00014142 | 0.10225 | 0.00014919 | 0.10267 | 9.4281e-05 | 0.1026 | 6.6638e-05 | [5 empty] | Tmédio (s) | u(Tmédio) (s) | (Tmédio)2 (s2) | u((Tmédio)2) (s2) | Ajuste | Resíduos |  | -0.74473 | 0.00029158 | -1.6261 | 0.00026708 | -1.6336 | 0.007554
[12 empty] | Sem Duvidoso | [30 empty] | 40 | 0.16 | 0.04 | 0.1132 | 0.00028284 | 0.11335 | -0.00014708 | 0.080084 | 0.033263 | 0.1144 | 0.00014142 | 0.11382 | 0.00058002 | 0.11473 | 9.4281e-05 | 0.1142 | 0.00052968 |  |  | 18 | 0.0010498 | 2.3137e-12 | 0.023656 | 7.0856e-05 | 0.00055959 | 3.3511e-06 | 0.00061223 | -5.2649e-05 |  | -0.53018 | 0.00040957 | -1.2082 | 0.00035945 | -1.2072 | -0.0010758
[12 empty] | x | y | Aj | Res | [27 empty] | 42.8 | 0.18318 | 0.0428 | 0.1294 | 0.00028284 | 0.1295 | -9.7535e-05 | 0.091422 | 0.038076 | 0.1306 | 0.00014142 | 0.13022 | 0.00038418 | 0.1308 | 9.4281e-05 | 0.13065 | 0.00015168 |  |  | 29.5 | 0.0075734 | 8.6875e-10 | 0.061911 | 0.00022296 | 0.0038331 | 2.7579e-05 | 0.0038782 | -4.5094e-05 |  | -0.46344 | 0.00046855 | -1.0746 | 0.00040416 | -1.0745 | -7.1287e-05
[12 empty] | 0.0010498 | 0.00056644 | 0.00058595 | -1.9508e-05 | [27 empty] | 44.6 | 0.19892 | 0.0446 | 0.1392 | 0.00028284 | 0.14046 | -0.0012568 | 0.09828 | 0.042177 | 0.1405 | 0.00014142 | 0.14134 | -0.00084158 | 0.14113 | 9.4281e-05 | 0.14181 | -0.00067387 |  |  | 34.4 | 0.014003 | 5.492e-09 | 0.084222 | 0.00026168 | 0.0070936 | 4.4016e-05 | 0.0070974 | -3.8077e-06 |  | -0.42136 | 0.00051535 | -0.98913 | 0.00043906 | -0.99086 | 0.0017221
[12 empty] | 0.0075734 | 0.00377 | 0.0038072 | -3.7209e-05 | [27 empty] | 46.3 | 0.21437 | 0.0463 | 0.1506 | 0.00028284 | 0.15122 | -0.00062165 | 0.10626 | 0.044963 | 0.1519 | 0.00014142 | 0.15227 | -0.00037002 | 0.15233 | 9.4281e-05 | 0.15277 | -0.00043485 |  |  | 37.9 | 0.020633 | 1.7567e-08 | 0.10253 | 9.4281e-05 | 0.010513 | 1.9334e-05 | 0.010416 | 9.6776e-05 |  | -0.39794 | 0.00054568 | -0.94267 | 0.00046071 | -0.9443 | 0.0016309
[12 empty] | 0.014003 | 0.006989 | 0.0069822 | 6.7545e-06 | [27 empty] | 48.1 | 0.23136 | 0.0481 | 0.163 | 0.00028284 | 0.16306 | -5.863e-05 | 0.11494 | 0.048122 | 0.1643 | 0.00014142 | 0.16429 | 1.3147e-05 | 0.16487 | 9.4281e-05 | 0.16482 | 4.5869e-05 |  |  | 40 | 0.0256 | 3.3554e-08 | 0.11411 | 0.00038017 | 0.013022 | 8.6619e-05 | 0.012903 | 0.00011862 |  | -0.36856 | 0.00058918 | -0.88517 | 0.00049064 | -0.8859 | 0.00072946
[12 empty] | 0.0256 | 0.012814 | 0.012708 | 0.00010587 | [27 empty] | 49.5 | 0.24502 | 0.0495 | 0.1732 | 0.00028284 | 0.17258 | 0.00062274 | 0.12208 | 0.050502 | 0.1748 | 0.00014142 | 0.17395 | 0.00084989 | 0.17527 | 9.4281e-05 | 0.17451 | 0.00075384 |  |  | 42.8 | 0.033556 | 7.5571e-08 | 0.13027 | 0.00035694 | 0.01697 | 9.2851e-05 | 0.016886 | 8.3322e-05 |  | -0.35067 | 0.00061924 | -0.85301 | 0.00050913 | -0.85033 | -0.0026775
[12 empty] | 0.033556 | 0.016744 | 0.016637 | 0.00010728 | [27 empty] | 50.5 | 0.25503 | 0.0505 | 0.179 | 0.00028284 | 0.17954 | -0.00054346 | 0.12613 | 0.053409 | 0.1806 | 0.00014142 | 0.18102 | -0.00042216 | 0.18133 | 9.4281e-05 | 0.18161 | -0.0002726 |  |  | 44.6 | 0.039568 | 1.2389e-07 | 0.14028 | 0.00046463 | 0.019679 | 0.00013021 | 0.019896 | -0.00021743 |  | -0.33442 | 0.00064933 | -0.81927 | 0.0005301 | -0.81804 | -0.0012282
[12 empty] | 0.039568 | 0.019377 | 0.019605 | -0.00022865 | [27 empty] | 52 | 0.2704 | 0.052 | 0.19 | 0.00028284 | 0.19025 | -0.00025401 | 0.13383 | 0.056422 | 0.1918 | 0.00014142 | 0.1919 | -9.5439e-05 | 0.19247 | 9.4281e-05 | 0.19251 | -4.4927e-05 |  |  | 46.3 | 0.045954 | 1.9409e-07 | 0.15161 | 0.00042523 | 0.022986 | 0.00012877 | 0.023093 | -0.00010682 |  | -0.31785 | 0.00068316 | -0.78501 | 0.00055323 | -0.78512 | 0.00010689
[12 empty] | 0.045954 | 0.02268 | 0.022759 | -7.8453e-05 | [46 empty] | 48.1 | 0.053528 | 3.0674e-07 | 0.16406 | 0.00045115 | 0.026915 | 0.00014787 | 0.026885 | 2.9751e-05 |  | -0.30539 | 0.00071104 | -0.7584 | 0.00057265 | -0.76035 | 0.0019505
[12 empty] | 0.053528 | 0.026569 | 0.026499 | 7.0371e-05 | [46 empty] | 49.5 | 0.060037 | 4.3281e-07 | 0.17442 | 0.00051095 | 0.030424 | 0.00017799 | 0.030144 | 0.00027995 |  | -0.29671 | 0.00073185 | -0.74398 | 0.00058375 | -0.74308 | -0.00089457
[12 empty] | 0.060037 | 0.029998 | 0.029713 | 0.00028543 | [46 empty] | 50.5 | 0.065038 | 5.5021e-07 | 0.18031 | 0.00056248 | 0.032513 | 0.00020261 | 0.032647 | -0.00013437 |  | -0.284 | 0.00076461 | -0.71801 | 0.00060486 | -0.71782 | -0.00019259
[12 empty] | 0.065038 | 0.032041 | 0.032182 | -0.00014096 | [46 empty] | 52 | 0.073116 | 7.8175e-07 | 0.19142 | 0.00060151 | 0.036644 | 0.00022997 | 0.036692 | -4.8263e-05
[12 empty] | 0.073116 | 0.0361 | 0.036171 | -7.0921e-05
| Regressão de T2(ℓ4) para i=51 - Ajuste 1 |  |  |  |  | Regressão de T2(ℓ4) para i=51 - Ajuste 2 | [18 empty] | E (Nm-2) | 257559481011.5861 | [10 empty] | E (Nm-2) | 255782312787.4179
| m | 0.49075 | 0.00027452 | b |  | m | 0.49378 | 6.7597e-05 | b | [10 empty] | Regressão de T2(ℓ4) para i=101 |  |  |  |  | u(E) (Nm-2) | 13228.8787 | [5 empty] | Regressão de T2(ℓ4) para i=151 |  |  |  |  | u(E) (Nm-2) | 12943.8221
| s(m) | 0.004717 | 0.00020282 | s(b) |  | s(m) | 0.0019297 | 8.5826e-05 | s(b) | [10 empty] | m | 0.50267 | 7.6246e-05 | b |  | u(E) (%) | 5.136e-06% | [5 empty] | m | 0.50616 | 6.9905e-05 | b |  | u(E) (%) | 5.06e-06%
| r2 | 0.99908 | 0.0003677 | s(y) |  | r2 | 0.99986 | 0.00014693 | s(y) | [10 empty] | s(m) | 0.0018814 | 8.0893e-05 | s(b) |  | Eref | 200000000000 | [5 empty] | s(m) | 0.0015843 | 6.8118e-05 | s(b) |  | Eref | 200000000000
[20 empty] | r2 | 0.99986 | 0.00014666 | s(y) |  | Erro (%) | 28.78% | [5 empty] | r2 | 0.9999 | 0.0001235 | s(y) |  | Erro (%) | 27.89%
|  | E (Nm-2) | 263814487056.9189 |  |  |  | E (Nm-2) | 262195280229.2456
|  | u(E) (Nm-2) | 4208609135.4933 |  |  |  | u(E) (Nm-2) | 3492025470.9228 | [10 empty] | log l | u(log(l)) | log T | u(log(T)) | Ajuste-Log | Res-Log
|  | u(E) (%) | 1.595% |  |  |  | u(E) (%) | 1.332% | [10 empty] | -0.74473 | 0.00029158 | -1.6289 | 0.00026661 | -1.6334 | 0.0044625 | [7 empty] | log l | u(log(l)) | log T | u(log(T)) | Ajuste-Log | Res-Log
|  | Eref | 200000000000 |  |  |  | Eref | 200000000000 | [10 empty] | -0.53018 | 0.00040957 | -1.2076 | 0.00035963 | -1.2067 | -0.00095714 | [7 empty] | -0.74473 | 0.00029158 | -1.6259 | 0.00026712 | -1.6313 | 0.0054588
|  | Erro (%) | 31.91% |  |  |  | Erro (%) | 31.1% | [10 empty] | -0.46344 | 0.00046855 | -1.0737 | 0.0004045 | -1.0739 | 0.00025345 | [7 empty] | -0.53018 | 0.00040957 | -1.2053 | 0.00036033 | -1.2049 | -0.00034041
[19 empty] | -0.42136 | 0.00051535 | -0.9897 | 0.00043881 | -0.99021 | 0.00051142 | [7 empty] | -0.46344 | 0.00046855 | -1.0723 | 0.00040502 | -1.0723 | 2.3849e-05
i = 51 | [18 empty] | -0.39794 | 0.00054568 | -0.94157 | 0.00046124 | -0.94363 | 0.0020531 | [7 empty] | -0.42136 | 0.00051535 | -0.98857 | 0.00043932 | -0.98868 | 0.00011213
log l | u(log(l)) | log T | u(log(T)) | Ajuste-Log-1 | Res-Log-1 | Ajuste-Log-2 | Res-Log-2 |  | Sem Duvidoso - i=51 - Log Log | [9 empty] | -0.36856 | 0.00058918 | -0.88406 | 0.00049125 | -0.88518 | 0.0011253 | [7 empty] | -0.39794 | 0.00054568 | -0.94031 | 0.00046186 | -0.94214 | 0.0018273 | [35 empty] | Regressão de log(T)[log(ℓ)] para média |  |  |  |  | Erro Linearização | -0.6138%
-0.74473 | 0.00029158 | -1.6234 | 0.00026752 | -1.6288 | 0.0053751 | -3.3882 | 1.7594 |  | x | y | Aj | Res | [6 empty] | -0.35067 | 0.00061924 | -0.85232 | 0.00050954 | -0.8496 | -0.0027273 | [7 empty] | -0.36856 | 0.00058918 | -0.88339 | 0.00049162 | -0.88374 | 0.0003499 | [35 empty] | m | 1.9877 | -0.15331 | b
-0.53018 | 0.00040957 | -1.2118 | 0.00035838 | -1.2058 | -0.0060075 | -1.2111 | 0.0052836 |  | -0.74473 | -1.6234 | -1.6384 | 0.014939 | [6 empty] | -0.33442 | 0.00064933 | -0.81844 | 0.00053064 | -0.81728 | -0.0011598 | [7 empty] | -0.35067 | 0.00061924 | -0.85037 | 0.00051071 | -0.84819 | -0.0021839 | [35 empty] | s(m) | 0.0062304 | 0.0023504 | s(b) |  | Incerteza Linearização | 0.3134%
-0.46344 | 0.00046855 | -1.0778 | 0.00040295 | -1.0743 | -0.0035373 | -1.0782 | 0.0039523 |  | -0.53018 | -1.2118 | -1.2111 | -0.00072387 | [6 empty] | -0.31785 | 0.00068316 | -0.78436 | 0.00055369 | -0.78434 | -2.6325e-05 | [7 empty] | -0.33442 | 0.00064933 | -0.81721 | 0.00053144 | -0.8159 | -0.0013051 | [27 empty] | Regressão de T2(ℓ4) médio |  |  |  |  | E (Nm-2) | 258600895136.9727 |  | r2 | 0.99991 | 0.0015148 | s(y)
-0.42136 | 0.00051535 | -0.97143 | 0.00044707 | -0.9913 | 0.019868 | -0.99441 | 0.0031128 |  | -0.46344 | -1.0778 | -1.0782 | 0.00041503 | [6 empty] | -0.30539 | 0.00071104 | -0.75746 | 0.00057336 | -0.75955 | 0.0020941 | [7 empty] | -0.31785 | 0.00068316 | -0.78287 | 0.00055475 | -0.78298 | 0.00011437 | [27 empty] | m | 0.50064 | 8.6679e-05 | b |  | u(E) (Nm-2) | 13222.1269
-0.39794 | 0.00054568 | -0.94615 | 0.00045901 | -0.94512 | -0.0010303 | -0.94777 | 0.0026456 |  | -0.39794 | -0.94615 | -0.94777 | 0.0016153 | [6 empty] | -0.29671 | 0.00073185 | -0.74328 | 0.00058429 | -0.74228 | -0.0010066 | [7 empty] | -0.30539 | 0.00071104 | -0.7563 | 0.00057424 | -0.75822 | 0.0019184 | [27 empty] | s(m) | 0.0017846 | 7.6733e-05 | s(b) |  | u(E) (%) | 5.1129e-08
-0.36856 | 0.00058918 | -0.88807 | 0.00048903 | -0.88719 | -0.0008711 | -0.88925 | 0.0020594 |  | -0.36856 | -0.88807 | -0.88925 | 0.0011883 | [6 empty] | -0.284 | 0.00076461 | -0.71715 | 0.00060558 | -0.71699 | -0.00016009 | [7 empty] | -0.29671 | 0.00073185 | -0.74152 | 0.00058568 | -0.74096 | -0.00056569 | [27 empty] | r2 | 0.99987 | 0.00013911 | s(y) |  | Eref | 200000000000
-0.35067 | 0.00061924 | -0.85636 | 0.00050714 | -0.85192 | -0.0044376 | -0.85363 | 0.0017025 |  | -0.35067 | -0.85636 | -0.85363 | -0.0027351 | [19 empty] | -0.284 | 0.00076461 | -0.71564 | 0.00060686 | -0.71569 | 4.9211e-05 | [32 empty] | Erro (%) | 29.3%
-0.33442 | 0.00064933 | -0.82218 | 0.00052823 | -0.81989 | -0.0022803 | -0.82127 | 0.0013784 |  | -0.33442 | -0.82218 | -0.82127 | -0.00090193
-0.31785 | 0.00068316 | -0.78781 | 0.00055127 | -0.78724 | -0.00057296 | -0.78829 | 0.0010479 |  | -0.31785 | -0.78781 | -0.78829 | 0.00047496
-0.30539 | 0.00071104 | -0.76145 | 0.00057035 | -0.76267 | 0.0012228 | -0.76347 | 0.00079935 |  | -0.30539 | -0.76145 | -0.76347 | 0.0020221
-0.29671 | 0.00073185 | -0.74715 | 0.00058127 | -0.74555 | -0.0015964 | -0.74618 | 0.00062606 |  | -0.29671 | -0.74715 | -0.74618 | -0.00097038
-0.284 | 0.00076461 | -0.72125 | 0.00060214 | -0.72049 | -0.0007569 | -0.72086 | 0.00037247 |  | -0.284 | -0.72125 | -0.72086 | -0.00038444
[40 empty] | Regressão de T2(ℓ4) para i=51 - Ajuste 1 |  |  |  |  | Regressão de T2(ℓ4) para i=51 - Ajuste 2 | [5 empty] | Regressão de T2(ℓ4) para i=101 | [6 empty] | Regressão de T2(ℓ4) para i=151
[40 empty] | m | 0.69662 | 0.0018878 | b |  | m | 0.69985 | 0.0008614 | b |  |  | m | 0.70721 | 0.00066714 | b |  |  |  | m | 0.70931 | 0.00071387 | b
[40 empty] | s(m) | 0.0069956 | 0.001339 | s(b) |  | s(m) | 0.0020787 | 0.00040571 | s(b) |  |  | s(m) | 0.0019953 | 0.00038193 | s(b) |  |  |  | s(m) | 0.0016645 | 0.00031861 | s(b)
[40 empty] | r2 | 0.99899 | 0.0016868 | s(y) |  | r2 | 0.99992 | 0.00049552 | s(y) |  |  | r2 | 0.99992 | 0.0004811 | s(y) |  |  |  | r2 | 0.99994 | 0.00040134 | s(y)
[41 empty] | E (Nm-2) | 266787786654.0271 |  |  |  | E (Nm-2) | 264333169503.9744 |  |  |  |  | E (Nm-2) | 258861648763.7551 |  |  |  |  | E (Nm-2) | 257326890980.4672
[41 empty] | u(E) (Nm-2) | 2163095208.9314 |  |  |  | u(E) (Nm-2) | 1727945928.8994 |  |  |  |  | u(E) (Nm-2) | 116239905.553 |  |  |  |  | u(E) (Nm-2) | 96107349.1584
[41 empty] | u(E) (%) | 0.8108% |  |  |  | u(E) (%) | 0.6537% |  |  |  |  | u(E) (%) | 0.0449% |  |  |  |  | u(E) (%) | 0.03735%
[41 empty] | Eref | 200000000000 |  |  |  | Eref | 200000000000 |  |  |  |  | Eref | 200000000000 |  |  |  |  | Eref | 200000000000
[41 empty] | Erro (%) | 33.39% |  |  |  | Erro (%) | 32.17% |  |  |  |  | Erro (%) | 29.43% |  |  |  |  | Erro (%) | 28.66%
Sem Duvidoso
[19 empty] | Regressão de log(T)[log(ℓ)] para i=101 |  |  |  |  | Erro Linearização | -0.5489% | [7 empty] | Regressão de log(T)[log(ℓ)] para i=151 |  |  |  |  | Erro Linearização | -0.6331% | [6 empty] | x | y | Aj | Res
[19 empty] | m | 1.989 | -0.15212 | b | [10 empty] | m | 1.9873 | -0.1513 | b | [9 empty] | 0.0324 | 0.0238 | 0.024458 | -0.00065828
[19 empty] | s(m) | 0.0062726 | 0.0023663 | s(b) |  | Incerteza Linearização | 0.3154% | [7 empty] | s(m) | 0.0051443 | 0.0019406 | s(b) |  | Incerteza Linearização | 0.2589% | [6 empty] | 0.087025 | 0.0614 | 0.062511 | -0.0011112
[19 empty] | r2 | 0.99991 | 0.001525 | s(y) | [10 empty] | r2 | 0.99994 | 0.0012507 | s(y) | [9 empty] | 0.11834 | 0.0836 | 0.084323 | -0.00072308
[46 empty] | 0.16 | 0.1132 | 0.11335 | -0.00014708
|  | Regressão de log(T)[log(ℓ)] para i=51 |  |  |  |  | Regressão de log(T)[log(ℓ)] para i=51 | [38 empty] | 0.18318 | 0.1294 | 0.1295 | -9.7535e-05
|  | m | 1.9715 | -0.1606 | b |  | m | 1.9914 | -0.15531 | b | [35 empty] | 0.19892 | 0.1392 | 0.14046 | -0.0012568
|  | s(m) | 0.02988 | 0.011272 | s(b) |  | s(m) | 0.0063993 | 0.002384 | s(b) | [35 empty] | 0.21437 | 0.1506 | 0.15122 | -0.00062165
|  | r2 | 0.99794 | 0.0072647 | s(y) |  | r2 | 0.99992 | 0.0015172 | s(y) | [35 empty] | 0.23136 | 0.163 | 0.16306 | -5.863e-05
[46 empty] | 0.24502 | 0.1732 | 0.17258 | 0.00062274
[46 empty] | 0.25503 | 0.179 | 0.17954 | -0.00054346
|  |  | Erro Linearização | -1.427% |  |  |  | Erro Linearização | -0.4299% | [36 empty] | 0.2704 | 0.19 | 0.19025 | -0.00025401
|  |  | Incerteza Linearização | 1.516% |  |  |  | Incerteza Linearização | 0.3213%

## Pêndulo
|  | Disco |  | Coroa |  |  | Prisma |  |  | Momentos de Inércia |  | u(I) |  |  | Fio
|  | M (g) | D (mm) | M (g) | D1 (mm) | D2 (mm) | M (kg) | h (mm) | b (mm) | Disco | 0.0026871 | 0.0010552 |  |  | ℓ (mm) | d (mm)
| 1 | 807.3 | 200 | 487.1 | 197 | 179 | 683.5 | 199 | 28 | Coroa | 0.0037183 | 0.00052135 |  | 1 | 1093.5 | 0.753
| 2 | 807.4 | 201 | 487.2 | 199 | 181 | 683.7 | 199 | 29 | Prisma - eixo maior b | 4.5944e-05 | 5.7151e-07 |  | 2 | 1098 | 0.781
| 3 | 807.4 | 200.5 | 487.1 | 200 | 180 | 683.6 | 200 | 28 | Prisma - eixo menor b | 0.0015398 | 0.00059563 |  | 3 | 1096.5 | 0.75
| 4 | 807.2 | 201 | 487.2 | 198 | 180 | 683.5 | 198 | 28.7 | Sistema A | 0.002733 | 0.0010552 |  | 4 | 1097.5 | 0.772
| 5 | 807.2 | 200 | 487.1 | 197 | 17.9 | 683.5 | 19.9 | 28.3 | Sistema B | 0.0042268 | 0.0012117 |  | 5 | 1096.4 | 0.77
| Média (SI) | 0.8073 | 0.16318 | 0.48714 | 0.1982 | 0.14758 | 0.68356 | 0.16318 | 0.0284 | Sistema C | 0.0064054 | 0.001177 |  | Média (SI) | 1.0964 | 0.0007652
| u (SI) | 4e-05 | 0.03204 | 2.1909e-05 | 0.00052154 | 0.028999 | 3.5777e-05 | 0.03204 | 0.00017664 | Sistema D | 0.0079451 | 0.0013191 |  | u (SI) | 0.00069823 | 5.287e-06
| I sistema | θmáx (º) | t (s) | T (s) | T médio (s) | u(T médio) | T2 (s2) | u(T2) (s2) | [11 empty] | I(T2) |  | T2(I) |  | log(T)[log(I)]
A | 0.002733 | 90 | 71.05 | 7.105 | 7.1147 | 0.0044804 | 50.6185 | 0.063753 |  |  |  | I | u(I) | T médio (s) | u(T médio) | T2 (s2) | u(T2) (s2) | log(I) | log(T) | Ajuste 1 | Resíduos 1 | Ajuste 2 | Resíduos 2 | Ajuste | Resíduos
|  | 180 | 71.15 | 7.115 | [7 empty] | 0.002733 | 0.0010552 | 7.1147 | 0.0044804 | 50.6185 | 0.063753 | -2.5634 | 0.85215 | 0.0026489 | 8.4122e-05 | 52.167 | -1.5485 | -2.5696 | 0.0062214
|  | 270 | 71.24 | 7.124 | [7 empty] | 0.0042268 | 0.0012117 | 8.832 | 0.012193 | 78.0042 | 0.21538 | -2.374 | 0.94606 | 0.0044649 | -0.00023801 | 74.5337 | 3.4706 | -2.3545 | -0.019446
B | 0.0042268 | 90 | 88.09 | 8.809 | 8.832 | 0.012193 | 78.0042 | 0.21538 |  |  |  | 0.0064054 | 0.001177 | 10.1987 | 0.0036004 | 104.0128 | 0.073439 | -2.1935 | 1.0085 | 0.0061895 | 0.00021586 | 107.1518 | -3.139 | -2.2114 | 0.017991
|  | 180 | 88.6 | 8.86 | [7 empty] | 0.0079451 | 0.0013191 | 11.464 | 0.0068475 | 131.4233 | 0.157 | -2.0999 | 1.0593 | 0.0080071 | -6.1971e-05 | 130.2063 | 1.217 | -2.0951 | -0.0047667
|  | 270 | 88.27 | 8.827
C | 0.0064054 | 90 | 101.92 | 10.192 | 10.1987 | 0.0036004 | 104.0128 | 0.073439
|  | 180 | 101.97 | 10.197 | [6 empty] | I(T2) | [7 empty] | T2(I)
|  | 270 | 102.07 | 10.207 | [6 empty] | m | 6.6311e-05 | -0.00070765 | b |  |  |  |  | m | 14972.6733 | 11.2465 | b
D | 0.0079451 | 90 | 114.79 | 11.479 | 11.464 | 0.0068475 | 131.4233 | 0.157 |  |  | s(m) | 3.9803e-06 | 0.00038145 | s(b) |  |  |  |  | s(m) | 898.7332 | 5.1135 | s(b)
|  | 180 | 114.5 | 11.45 | [6 empty] | r2 | 0.99285 | 0.00023891 | s(y) |  |  |  |  | r2 | 0.99285 | 3.59 | s(y)
|  | 270 | 114.63 | 11.463 | [21 empty] | Log(I) [Log(T)]
[26 empty] | m | 2.29 | -4.521 | b
| SENTIDO ANTI-HORARIO | [24 empty] | s(m) | 0.12642 | 0.12258 | s(b)
[26 empty] | r2 | 0.99394 | 0.019535 | s(y)
[26 empty] | Erro % Linearização |  |  | 14.5%
[26 empty] | Incerteza % Linearização |  |  | 5.52%
[11 empty] | μ | 85271412841.6186 |  |  | μ ref | 79,3 Gpa |  |  |  | μ | 85885876617.0087
[11 empty] | u(μ) | 5635143423.6386 |  |  |  | 79300000000 |  |  |  | u(μ) | 5675750133.2915
[11 empty] | u(μ) (%) | 6.608% | [7 empty] | u(μ) (%) | 6.608%
[11 empty] | Erro % | 7.53% | [7 empty] | Erro % | 8.305%