## Tubos
| Tubo | l1 (mm) | l2 (mm) | l3 (mm) | l4 (mm) | l5 (mm) | l (mm) | u(l) (mm) | D1 (mm) | D2 (mm) | D3 (mm) | D4 (mm) | D5 (mm) | D (mm) | u(D) (mm)
lcraveira (±0,05) mm | 1 | 6.06 | 6.07 | 6.061 | 6.08 | 6.084 | 6.071 | 0.004858 | 0.96 | 0.97 | 0.958 | 0.94 | 1.06 | 0.9776 | 0.02116
| 2 | 12.07 | 12.06 | 12.078 | 12.064 | 12.072 | 12.0688 | 0.0031369 | 1.054 | 1.048 | 1.05 | 1.054 | 1.056 | 1.0524 | 0.0014697
| 3 | 13.01 | 13.012 | 13.008 | 13.01 | 13.014 | 13.0108 | 0.0010198 | 1.05 | 1.054 | 1.058 | 1.048 | 1.07 | 1.056 | 0.0038987
| 4 | 14.1 | 14.01 | 14.08 | 14.06 | 14.1 | 14.07 | 0.016733 | 1.07 | 1.065 | 1.049 | 1.073 | 1.081 | 1.0676 | 0.0053254
lrégua (±1)mm | 5 | 14.95 | 15 | 14.9 | 14.98 | 15.01 | 14.968 | 0.019849 | 1 | 1.006 | 1.009 | 1.015 | 0.995 | 1.005 | 0.0034785
| 6 | 16.98 | 17 | 16.99 | 17.02 | 17.01 | 17 | 0.0070711 | 1.01 | 1.007 | 1.014 | 1.005 | 1.009 | 1.009 | 0.0015166
| 7 | 18 | 18 | 18.01 | 18.03 | 17.98 | 18.004 | 0.008124 | 1.04 | 1.041 | 1.047 | 1.038 | 1.035 | 1.0402 | 0.0019849
| 8 | 21.9 | 22 | 22.1 | 22.09 | 21.99 | 22.016 | 0.036688 | 1.05 | 1.07 | 1.02 | 0.995 | 0.999 | 1.0268 | 0.014551
| 9 | 26.1 | 26.12 | 26.21 | 25.99 | 26.05 | 26.094 | 0.036688 | 1.038 | 1.045 | 1.041 | 1.035 | 1.039 | 1.0396 | 0.0016613

## 1ª Parte (v)
Tubo | l (mm) | u(l) (mm) | l (m) | u(l) (m) | D (mm) | u(D) (mm) | D (m) | u(D) (m)
1 | 6.071 | 0.004858 | 0.006071 | 4.858e-06 | 0.9776 | 0.02116 | 0.0009776 | 2.116e-05 | [7 empty] | 1
2 | 12.0688 | 0.0031369 | 0.012069 | 3.1369e-06 | 1.0524 | 0.0014697 | 0.0010524 | 1.4697e-06 | [6 empty] | n | f(Hz) | ajus.(Hz) | res. (Hz) | 1
3 | 13.0108 | 0.0010198 | 0.013011 | 1.0198e-06 | 1.056 | 0.0038987 | 0.001056 | 3.8987e-06 | [6 empty] | 1 | 1330 | 1302.8 | 1302.8 | m | 2729.8 | -1427 | b
4 | 14.07 | 0.016733 | 0.01407 | 1.6733e-05 | 1.0676 | 0.0053254 | 0.0010676 | 5.3254e-06 | [6 empty] | 2 | 4015 | 4032.6 | 17.6 | s(m) | 21.3467 | 58.4602 | s(b)
5 | 14.968 | 0.019849 | 0.014968 | 1.9849e-05 | 1.005 | 0.0034785 | 0.001005 | 3.4785e-06 | [6 empty] | 3 | 6716 | 6762.4 | 46.4 | r2 | 0.99988 | 47.7326 | s(y)
6 | 17 | 0.0070711 | 0.017 | 7.0711e-06 | 1.009 | 0.0015166 | 0.001009 | 1.5166e-06 | [6 empty] | 4 | 9529 | 9492.2 | -36.8
7 | 18.004 | 0.008124 | 0.018004 | 8.124e-06 | 1.0402 | 0.0019849 | 0.0010402 | 1.9849e-06 | [6 empty] | 5 |  | 12222 | 12222
8 | 22.016 | 0.036688 | 0.022016 | 3.6688e-05 | 1.0268 | 0.014551 | 0.0010268 | 1.4551e-05 | [11 empty] | u(y) | 95.4652
9 | 26.094 | 0.036688 | 0.026094 | 3.6688e-05 | 1.0396 | 0.0016613 | 0.0010396 | 1.6613e-06
2
nº tubo | T(ºC) | p(mmg) | u(p) | [11 empty] | n | f(Hz) | ajus.(Hz) | res. (Hz) | 2
1 |  | 5.226 | 0.0055 | [11 empty] | 1 | 688 | 690.9524 | 2.9524 | m | 1404.4857 | -713.5333 | b
2 |  | 5.226 | 0.0055 | [11 empty] | 2 | 2122 | 2095.4381 | -26.5619 | s(m) | 7.2847 | 28.3699 | s(b)
3 |  | 5.226 | 0.0055 | [11 empty] | 3 | 3503 | 3499.9238 | -3.0762 | r2 | 0.99989 | 30.4742 | s(y)
4 |  | 5.226 | 0.0055 | [11 empty] | 4 | 4860 | 4904.4095 | 44.4095 |  | 37171.3548 | 4
5 |  | 5.226 | 0.0055 | [11 empty] | 5 | 6297 | 6308.8952 | 11.8952 |  | 34520152.1286 | 3714.7048
6 |  | 5.226 | 0.0055 | [11 empty] | 6 | 7743 | 7713.381 | -29.619 |  | u(y) | 60.9484
7 |  | 5.226 | 0.0055 | [11 empty] | 7 | 9159 | 9117.8667 | -41.1333
8 |  | 5.226 | 0.0055
9 |  | 5.226 | 0.0055
3
[15 empty] | n | f(Hz) | ajus.(Hz) | res. (Hz) | 3
[15 empty] | 1 | 637 | #VALUE! | #VALUE! | m | #VALUE! |  | b
nº tubo | v ref | u(v ref) | u(v ref)% | v y | u(v) | u(v)% | Er(%) | v média | u(v média) | v ref média | v exp |  |  |  | 2 | 1927 | #VALUE! | #VALUE! | s(m) |  |  | s(b)
1 | 331.8181 | 0.060702 | 0.018294 | 23.7601 | 13.2273 | 55.6702 | 92.8394 | #VALUE! | #VALUE! | 331.8181 | 34.7731 | #VALUE! |  |  | 3 | 3223 | #VALUE! | #VALUE! | r2 |  |  | s(y)
2 | 331.8181 | 0.060702 | 0.018294 | 29.0723 | 6.8065 | 23.4122 | 91.2385 | #VALUE! | #VALUE! | 331.8181 | 34.8025 | #VALUE! | #VALUE! | 0 | 4 | 4545 | #VALUE! | #VALUE!
3 | 331.8181 | 0.060702 | 0.018294 | #VALUE! | #VALUE! | #VALUE! | #VALUE! | #VALUE! | #VALUE! | 331.8181 | #VALUE! | #VALUE! | #VALUE! | 0 | 5 | 5838 | #VALUE! | #VALUE!
4 | 331.8181 | 0.060702 | 0.018294 | 29.7251 | 5.8307 | 19.6153 | 91.0417 | #VALUE! | #VALUE! | 331.8181 | 34.6459 | #VALUE! | #VALUE! | 0 | 6 | 7068 | #VALUE! | #VALUE! |  | u(y) | 0
5 | 331.8181 | 0.060702 | 0.018294 | 30.0373 | 5.4944 | 18.2919 | 90.9476 | #VALUE! | #VALUE! | 331.8181 | 34.6295 | #VALUE! | #VALUE! | 0 | 7 | 8408 | #VALUE! | #VALUE!
6 | 331.8181 | 0.060702 | 0.018294 | 30.4975 | 4.8379 | 15.8634 | 90.809 | #VALUE! | #VALUE! | 331.8181 | 34.5425 | #VALUE! | #VALUE! | 0 | 8 |  | #VALUE! | #VALUE!
7 | 331.8181 | 0.060702 | 0.018294 | 30.4514 | 4.5302 | 14.8769 | -90.8228 | #VALUE! | #VALUE! | 331.8181 | 34.2591 | #VALUE! | #VALUE! | 0 | 9 |  | #VALUE! | #VALUE!
8 | 331.8181 | 0.060702 | 0.018294 | 31.2561 | 3.7332 | 11.9439 | 90.5803 | #VALUE! | #VALUE! | 331.8181 | 34.3856 | #VALUE! | #VALUE! | 0
9 | 331.8181 | 0.060702 | 0.018294 | #VALUE! | #VALUE! | #VALUE! | #VALUE! | #VALUE! | #VALUE! | 331.8181 | #VALUE! | #VALUE! | #VALUE! | 0
variação | 0
média | 331.8181 | [7 empty] | #VALUE! | [6 empty] | 4
[15 empty] | n | f(Hz) | ajus.(Hz) | res. (Hz) | 4
[12 empty] | 0.68896 |  | R41 | 1 | 593 | 578.7111 | -14.2889 | m | 1203.35 | -624.6389 | b
[12 empty] | 0.68896 |  |  | 2 | 1787 | 1782.0611 | -4.9389 | s(m) | 2.304 | 12.9653 | s(b)
vref (ms-1) | 331.8181 | [10 empty] | 0.68896 |  |  | 3 | 2996 | 2985.4111 | -10.5889 | r2 | 0.99997 | 17.8467 | s(y)
u(vref)(ms-1) | 0.060702 | [10 empty] | 0.68896 |  |  | 4 | 4175 | 4188.7611 | 13.7611 |  | 272783.5412 | 7
u(vref)(%) | 0.018294 | [10 empty] | 0.68896 |  |  | 5 | 5365 | 5392.1111 | 27.1111 |  | 86883073.35 | 2229.5389
[12 empty] | 0.68896 |  |  | 6 | 6579 | 6595.4611 | 16.4611 |  | u(y) | 35.6934
vexp (ms-1) | #VALUE! | [10 empty] | 0.68896 |  |  | 7 | 7809 | 7798.8111 | -10.1889
u(vexp)(ms-1) | #VALUE! | [13 empty] | 8 | 8996 | 9002.1611 | 6.1611
u(vexp)(%) | #VALUE! | [13 empty] | 9 | 10229 | 10205.5111 | -23.4889
Er(%) | #VALUE!
| v(acrilico) | [14 empty] | 5
4.5 | 0 | [13 empty] | n | f(Hz) | ajus.(Hz) | res. (Hz) | 5
| 0.68896 | [13 empty] | 1 | 554 | 528.7143 | -25.2857 | m | 1133.5714 | -604.8571 | b
[15 empty] | 2 | 1667 | 1662.2857 | -4.7143 | s(m) | 5.6319 | 25.1867 | s(b)
[15 empty] | 3 | 2778 | 2795.8571 | 17.8571 | r2 | 0.99988 | 29.8012 | s(y)
[15 empty] | 4 | 3916 | 3929.4286 | 13.4286 |  | 40512.3054 | 5
[15 empty] | 5 | 5017 | 5063 | 46 |  | 35979557.1429 | 4440.5714
[15 empty] | 6 | 6225 | 6196.5714 | -28.4286 |  | u(y) | 59.6025
[15 empty] | 7 | 7349 | 7330.1429 | -18.8571
[15 empty] | 8 | 8521 | 8463.7143 | -57.2857
[15 empty] | 9 | 9680 | 9597.2857 | -82.7143
[15 empty] | 10 | 10787 | 10730.8571 | -56.1429
6
[15 empty] | n | f(Hz) | ajus.(Hz) | res. (Hz) | 6
[15 empty] | 1 | 1443 | 1450.4545 | 7.4545 | m | 997.8909 | 452.5636 | b
[15 empty] | 2 | 2477 | 2448.3455 | -28.6545 | s(m) | 5.6606 | 38.3918 | s(b)
[15 empty] | 3 | 3470 | 3446.2364 | -23.7636 | r2 | 0.99971 | 59.3685 | s(y)
[15 empty] | 4 | 4438 | 4444.1273 | 6.1273 |  | 31077.512 | 9
[15 empty] | 5 | 5423 | 5442.0182 | 19.0182 |  | 109536489.3091 | 31721.6
[15 empty] | 6 | 6453 | 6439.9091 | -13.0909 |  | u(y) | 118.7371
[15 empty] | 7 | 7292 | 7437.8 | 145.8
[15 empty] | 8 | 8481 | 8435.6909 | -45.3091
[15 empty] | 9 | 9509 | 9433.5818 | -75.4182
[15 empty] | 10 | 10446 | 10431.4727 | -14.5273
[15 empty] | 11 | 11407 | 11429.3636 | 22.3636
7
[15 empty] | n | f(Hz) | ajus.(Hz) | res. (Hz) | 7
[15 empty] | 1 | 1376 | 1391.4091 | 15.4091 | m | 934.9545 | 456.4545 | b
[15 empty] | 2 | 2324 | 2326.3636 | 2.3636 | s(m) | 1.6725 | 11.3437 | s(b)
[15 empty] | 3 | 3269 | 3261.3182 | -7.6818 | r2 | 0.99997 | 17.5417 | s(y)
[15 empty] | 4 | 4199 | 4196.2727 | -2.7273 |  | 312484.9286 | 9
[15 empty] | 5 | 5139 | 5131.2273 | -7.7727 |  | 96155400.2273 | 2769.4091
[15 empty] | 6 | 6066 | 6066.1818 | 0.18182 |  | u(y) | 35.0835
[15 empty] | 7 | 7000 | 7001.1364 | 1.1364
[15 empty] | 8 | 7969 | 7936.0909 | -32.9091
[15 empty] | 9 | 8866 | 8871.0455 | 5.0455
[15 empty] | 10 | 9771 | 9806 | 35
[15 empty] | 11 | 10749 | 10740.9545 | -8.0455
8
[15 empty] | n | f(Hz) | ajus.(Hz) | res. (Hz) | 8
[15 empty] | 1 | 1149 | 1159.6364 | 10.6364 | m | 769.9697 | 389.6667 | b
[15 empty] | 2 | 1930 | 1929.6061 | -0.39394 | s(m) | 3.1948 | 19.8232 | s(b)
[15 empty] | 3 | 2697 | 2699.5758 | 2.5758 | r2 | 0.99986 | 29.0182 | s(y)
[15 empty] | 4 | 3476 | 3469.5455 | -6.4545 |  | 58084.7029 | 8
[15 empty] | 5 | 4216 | 4239.5152 | 23.5152 |  | 48910400.0758 | 6736.4242
[15 empty] | 6 | 5023 | 5009.4848 | -13.5152 |  | u(y) | 58.0363
[15 empty] | 7 | 5813 | 5779.4545 | -33.5455
[15 empty] | 8 | 6593 | 6549.4242 | -43.5758
[15 empty] | 9 | 7267 | 7319.3939 | 52.3939
[15 empty] | 10 | 8081 | 8089.3636 | 8.3636
[15 empty] | 11 | 8755 | 8859.3333 | 104.3333
[15 empty] | 12 | 9645 | 9629.303 | -15.697
[15 empty] | 13 | 10414 | 10399.2727 | -14.7273
9
[15 empty] | n | f(Hz) | ajus.(Hz) | res. (Hz) | 9
[15 empty] | 1 | 964 | #VALUE! | #VALUE! | m | #VALUE! |  | b
[15 empty] | 2 | 1616 | #VALUE! | #VALUE! | s(m) |  |  | s(b)
[15 empty] | 3 | 2272 | #VALUE! | #VALUE! | r2 |  |  | s(y)
[15 empty] | 4 | 2927 | #VALUE! | #VALUE!
[15 empty] | 5 | 3575 | #VALUE! | #VALUE!
[15 empty] | 6 | 4236 | #VALUE! | #VALUE! |  | u(y) | 0
[15 empty] | 7 | 4878 | #VALUE! | #VALUE!
[15 empty] | 8 | 5588 | #VALUE! | #VALUE!
[15 empty] | 9 | 6149 | #VALUE! | #VALUE!
[15 empty] | 10 | 6866 | #VALUE! | #VALUE!
[15 empty] | 11 | 7516 | #VALUE! | #VALUE!
[15 empty] | 12 |  | #VALUE! | #VALUE!
[15 empty] | 13 |  | #VALUE! | #VALUE!
[15 empty] | 14 |  | #VALUE! | #VALUE!

## Δy
[18 empty] | -0.001719 | -0.001719 | -0.001719 | -0.001719 | -0.001719 | -0.001719 | -0.001719 | -0.001719 | -0.001719
[13 empty] | D médio | 0.0010293 | 9.5799e-06 | 0.9307 |  | 0.0024225 | 0.0024225 | 0.0024225 | 0.0024225 | 0.0024225 | 0.0024225 | 0.0024225 | 0.0024225 | 0.0024225
| 4 | V | n=1 | [9 empty] | ∆y Ref | 0.00031394 | 2.9219e-06 | 0.9307 |  | 1 | 2 | 3 | 4 | 5 | 6 | 7 | 8 | 9
n | f(Hz) | Tubo | l (m) | l(cm) | u(l) (m) | 1/f (s) | 1/f (x10-4 Hz-1) | u(1/f) (s) | l aj. (cm) | Resíduos (cm) | [7 empty] | 0.00031394 | 0.00031394 | 0.00031394 | 0.00031394 | 0.00031394 | 0.00031394 | 0.00031394 | 0.00031394 | 0.00031394
1 | 593 | 4 | 0.01407 | 1.407 | 0.0016733 | 0.0016863 | 16.8634 |  | 1.5089 | 0.10188 | -0.04005 | 2.1843 |  |  |  |  | ∆y exp | -0.021843 | -0.023662 | -0.0087974 | -0.0048393 | -0.0033246 | -0.0069269 | -0.0017321 | 0.0062949 | -0.0010358
2 | 1787 | 5 | 0.014968 | 1.4968 | 0.0019849 | 0.0018051 | 18.0505 |  | 1.4613 | -0.03547 | 0.023554 | 0.29547 |  |  |  |  | u(∆y) | 0.0029547 | 0.010232 | 0.00429 | 0.0040175 | 0.0035415 | 0.002618 | 0.0027183 | 0.0037584 | 0.002041
3 | 2996 | 6 | 0.017 | 1.7 | 0.00070711 | 0.000693 | 6.93 |  | 1.9067 | 0.20671 | 0.49076 | 0.25617 |  |  |  |  | u(∆y) (%) | -13.5273 | -43.2413 | -48.7643 | -83.0175 | -106.5221 | -37.795 | -156.9343 | 59.7059 | -197.0469
4 | 4175 | 7 | 0.018004 | 1.8004 | 0.0008124 | 0.00072674 | 7.2674 |  | 1.8932 | 0.092795 | 2.8911 | 3 |  |  |  |  | Er(%) | -7057.4687 | -7637.134 | -2902.226 | -1641.4586 | -1158.9939 | -2306.4276 | 651.7272 | 1905.1 | -429.922
5 | 5365 | 8 | 0.022016 | 2.2016 | 0.0036688 | 0.00087032 | 8.7032 |  | 1.8357 | -0.36591 | 0.18972 | 0.19687
6 | 6579 | [10 empty] | 0.51233
7 | 7809
8 | 8996
9 | 10229 | V | n=2
|  | Tubo | l (m) | l(cm) | u(l) (m) | 1/f (s) | 1/f (x10-4 Hz-1) | u(1/f) (s) | l aj. (m) | Resíduos (m)
|  | 4 | 0.01407 | 1.407 | 0.0016733 | 0.0005596 | 5.596 |  | 1.6476 | 0.24061 | -0.12842 | 2.3662
|  | 5 | 0.014968 | 1.4968 | 0.0019849 | 0.00059988 | 5.9988 |  | 1.5959 | 0.099079 | 0.20147 | 1.0232
|  | 6 | 0.017 | 1.7 | 0.00070711 | 0.00040371 | 4.0371 |  | 1.8478 | 0.14779 | 0.11927 | 0.33688
|  | 7 | 0.018004 | 1.8004 | 0.0008124 | 0.00043029 | 4.3029 |  | 1.8137 | 0.013262 | 0.40628 | 3
| 5 | 8 | 0.022016 | 2.2016 | 0.0036688 | 0.00051813 | 5.1813 |  | 1.7009 | -0.50074 | 0.04611 | 0.34047
n | f(Hz) | 9 | 0.026094 | 2.6094 | 0.0036688 | 0.0010373 | 10.3734 |  | 1.0341 | -1.5753 |  | 0.67377
1 | 554
2 | 1667
3 | 2778 | V | n=3
4 | 3916 | Tubo | l (m) | l(cm) | u(l) (m) | 1/f (s) | 1/f (x10-4 Hz-1) | u(1/f) (s) | l aj. (m) | Resíduos (m)
5 | 5017 | 4 | 0.01407 | 1.407 | 0.0016733 | 0.00033378 | 3.3378 |  | 1.8087 | 0.4017 | 0.27832 | 0.87974
6 | 6225 | 5 | 0.014968 | 1.4968 | 0.0019849 | 0.00035997 | 3.5997 |  | 1.8816 | 0.3848 | 0.10551 | 0.429 |  |  | ∆yref (m) | 0.00031394
7 | 7349 | 6 | 0.017 | 1.7 | 0.00070711 | 0.00028818 | 2.8818 |  | 1.6818 | -0.018196 | 0.69874 | 0.28125 |  |  | u(∆yref) (m) | 2.9219e-06
8 | 8521 | 7 | 0.018004 | 1.8004 | 0.0008124 | 0.0003059 | 3.059 |  | 1.7311 | -0.06928 | 6.9581 | 3 |  |  | u(∆yref) (%) | 0.9307 |  | 2: ∆y exp; 3: -0.001719
9 | 9680 | 8 | 0.022016 | 2.2016 | 0.0036688 | 0.00037078 | 3.7078 |  | 1.9117 | -0.28991 | 0.5504 | 0.2373 | [5 empty] | 2: u(∆y); 3: 0.0024225
19 | 10787 | 9 | 0.026094 | 2.6094 | 0.0036688 | 0.00061881 | 6.1881 |  | 2.602 | -0.0074088 |  | 0.5625 |  |  | ∆yexp (m) | -0.001719 |  | 2: u(∆y) (%); 3: -140.9248
[15 empty] | u(∆yexp) (m) | 0.0024225 |  | 2: Er(%); 3: -647.5538
[15 empty] | u(∆yexp) (%) | -140.9248
|  | V | n=4 | [11 empty] | Er(%) | -647.5538
|  | Tubo | l (m) | l(cm) | u(l) (m) | 1/f (s) | 1/f (x10-4 Hz-1) | u(1/f) (s) | l aj. (m) | Resíduos (m)
|  | 4 | 0.01407 | 1.407 | 0.0016733 | 0.00023952 | 2.3952 |  | 1.6646 | 0.25758 | 0.49292 | 0.48393
|  | 5 | 0.014968 | 1.4968 | 0.0019849 | 0.00025536 | 2.5536 |  | 1.7427 | 0.24587 | 0.13827 | 0.40175
| 6 | 6 | 0.017 | 1.7 | 0.00070711 | 0.00022533 | 2.2533 |  | 1.5946 | -0.10538 | 0.76061 | 0.24997
n | f(Hz) | 7 | 0.018004 | 1.8004 | 0.0008124 | 0.00023815 | 2.3815 |  | 1.6578 | -0.14256 | 12.7094 | 4
1 | 1443 | 8 | 0.022016 | 2.2016 | 0.0036688 | 0.00028769 | 2.8769 |  | 1.902 | -0.29959 | 0.79413 | 0.24993
2 | 2477 | 9 | 0.026094 | 2.6094 | 0.0036688 | 0.00044014 | 4.4014 |  | 2.6535 | 0.044085 |  | 0.49993
3 | 3470
4 | 4438
5 | 5423 | V | n=5
6 | 6453 | Tubo | l (m) | l(cm) | u(l) (m) | 1/f (s) | 1/f (x10-4 Hz-1) | u(1/f) (s) | l aj. (m) | Resíduos (m)
7 | 7292 | 4 | 0.01407 | 1.407 | 0.0016733 | 0.00018639 | 1.8639 |  | 1.6116 | 0.20464 | 0.68628 | 0.33246
8 | 8481 | 5 | 0.014968 | 1.4968 | 0.0019849 | 0.00019932 | 1.9932 |  | 1.7004 | 0.20356 | 0.15351 | 0.35415
9 | 9509 | 6 | 0.017 | 1.7 | 0.00070711 | 0.0001844 | 1.844 |  | 1.598 | -0.10205 | 0.83323 | 0.20864
10 | 10446 | 7 | 0.018004 | 1.8004 | 0.0008124 | 0.00019459 | 1.9459 |  | 1.6679 | -0.13251 | 19.985 | 4
11 | 11407 | 8 | 0.022016 | 2.2016 | 0.0036688 | 0.00023719 | 2.3719 |  | 1.9603 | -0.24135 | 0.86994 | 0.17412
|  | 9 | 0.026094 | 2.6094 | 0.0036688 | 0.00034165 | 3.4165 |  | 2.6771 | 0.067702 |  | 0.41728
|  | V | n=6
|  | Tubo | l (m) | l(cm) | u(l) (m) | 1/f (s) | 1/f (x10-4 Hz-1) | u(1/f) (s) | l aj. (m) | Resíduos (m)
|  | 4 | 0.01407 | 1.407 | 0.0016733 | 0.000152 | 1.52 |  | 1.7211 | 0.3141 | 0.67659 | 0.69269
| 7 | 5 | 0.014968 | 1.4968 | 0.0019849 | 9.2704e-05 | 0.92704 |  | 1.3199 | -0.17688 | 0.14312 | 0.2618
n | f(Hz) | 6 | 0.017 | 1.7 | 0.00070711 | 0.00015497 | 1.5497 |  | 1.7412 | 0.041181 | 0.84819 | 0.19906
1 | 1376 | 7 | 0.018004 | 1.8004 | 0.0008124 | 0.00016485 | 1.6485 |  | 1.8081 | 0.0076728 | 22.3479 | 4
2 | 2324 | 8 | 0.022016 | 2.2016 | 0.0036688 | 0.00019908 | 1.9908 |  | 2.0397 | -0.16192 | 0.88556 | 0.1585
3 | 3269 | 9 | 0.026094 | 2.6094 | 0.0036688 | 0.00027972 | 2.7972 |  | 2.5852 | -0.024151 |  | 0.39812
4 | 4199
5 | 5139
6 | 6066 | V | n=7
7 | 7000 | Tubo | l (m) | l(cm) | u(l) (m) | 1/f (s) | 1/f (x10-4 Hz-1) | u(1/f) (s) | l aj. (m) | Resíduos (m)
8 | 7969 | 4 | 0.01407 | 1.407 | 0.0016733 | 0.00012806 | 1.2806 |  | 1.5417 | 0.1347 | 1.0686 | 0.17321
9 | 8866 | 5 | 0.014968 | 1.4968 | 0.0019849 | 0.00013607 | 1.3607 |  | 1.6274 | 0.13055 | 0.16675 | 0.27183
10 | 9771 | 6 | 0.017 | 1.7 | 0.00070711 | 0.00013714 | 1.3714 |  | 1.6387 | -0.06128 | 0.91126 | 0.1522
11 | 10749 | 7 | 0.018004 | 1.8004 | 0.0008124 | 0.00014286 | 1.4286 |  | 1.6999 | -0.10055 | 41.0735 | 4
|  | 8 | 0.022016 | 2.2016 | 0.0036688 | 0.00017203 | 1.7203 |  | 2.0116 | -0.19001 | 0.9514 | 0.092654
|  | 9 | 0.026094 | 2.6094 | 0.0036688 | 0.00023607 | 2.3607 |  | 2.696 | 0.08659 |  | 0.30439
n=8
| 8 | Tubo | l (m) | l(cm) | u(l) (m) | 1/f (s) | 1/f (x10-4 Hz-1) | u(1/f) (s) | l aj. (m) | Resíduos (m)
n | f(Hz) | 4 | 0.01407 | 1.407 | 0.0016733 | 0.00011116 | 1.1116 |  | 1.4656 | 0.058631 | 1.8848 | -0.62949
1 | 1149 | 5 | 0.014968 | 1.4968 | 0.0019849 | 0.00011736 | 1.1736 |  | 1.5824 | 0.085622 | 0.29941 | 0.37584
2 | 1930 | 6 | 0.017 | 1.7 | 0.00070711 | 0.00011791 | 1.1791 |  | 1.5929 | -0.10715 | 0.92962 | 0.095233
3 | 2697 | 7 | 0.018004 | 1.8004 | 0.0008124 | 0.00012549 | 1.2549 |  | 1.7356 | -0.064762 | 39.6257 | 3
4 | 3476 | 8 | 0.022016 | 2.2016 | 0.0036688 | 0.00015168 | 1.5168 |  | 2.2293 | 0.027655 | 0.35938 | 0.027208
5 | 4216 | 9 | 0.026094 | 2.6094 | 0.0036688 | 0.000205 | 2.05 |  | 3.2343 | 0.62493 |  | 0.19047
6 | 5023
7 | 5813
8 | 6593 |  | n=9
9 | 7267 | Tubo | l (m) | l(cm) | u(l) (m) | 1/f (s) | 1/f (x10-4 Hz-1) | u(1/f) (s) | l aj. (m) | Resíduos (m)
10 | 8081 | 4 | 0.01407 | 1.407 | 0.0016733 | 9.7761e-05 | 0.97761 |  | 1.5115 | 0.10452 | 1.4402 | 0.10358
11 | 8755 | 5 | 0.014968 | 1.4968 | 0.0019849 | 0.00010331 | 1.0331 |  | 1.5914 | 0.094566 | 0.16222 | 0.2041
12 | 9645 | 6 | 0.017 | 1.7 | 0.00070711 | 0.00010516 | 1.0516 |  | 1.6181 | -0.081879 | 0.9517 | 0.11228
13 | 10414 | 7 | 0.018004 | 1.8004 | 0.0008124 | 0.00011279 | 1.1279 |  | 1.728 | -0.072438 | 78.8149 | 4
|  | 8 | 0.022016 | 2.2016 | 0.0036688 | 0.00013761 | 1.3761 |  | 2.0854 | -0.11621 | 0.99363 | 0.050429
|  | 9 | 0.026094 | 2.6094 | 0.0036688 | 0.00017895 | 1.7895 |  | 2.6808 | 0.07145 |  | 0.22456
9
n | f(Hz)
2 | 964
3 | 1616
4 | 2272
5 | 2927
6 | 3575
7 | 4236
8 | 4878
9 | 5588
10 | 6149
11 | 6866
12 | 7516
13 | 0
14 | 0
15 | 0

## 2ª Parte (v)
l (cm) | u(l) (cm) | l (m) | u(l) (m) | D (mm) | u(D) (cm) | D (m) | u(D) (m) | Δy (m) | T (°C) | pH2O (mmHg) | u(pH2O)(mmHg)
| 0.1 | 0 | 0.001 |  |  | 0 | 0 | 0 |  |  | 0.0055
vref (ms-1) | 331.4
u(vref)(ms-1) | 0.060702 | [5 empty] | n | f(Hz) | aj lin (Hz) | Res. (Hz)
u(vref)(%) | 0.018317 | [5 empty] | 1 | 1360 | 1361.042 | 1.042
[7 empty] | 2 | 1703 | 1705.5238 | 2.5238
v (ms-1) | 0 | [5 empty] | 3 | 2048 | 2050.0055 | 2.0055
u(v)(ms-1) | 0.68896 | [5 empty] | 4 | 2392 | 2394.4872 | 2.4872
u(v)(%) | #DIV/0! | [5 empty] | 5 | 2735 | 2738.9689 | 3.9689
Er(%) | 100 | [5 empty] | 6 | 3077 | 3083.4507 | 6.4507
[7 empty] | 7 | 3412 | 3427.9324 | 15.9324
[7 empty] | 8 | 3789 | 3772.4141 | -16.5859
[7 empty] | 9 | 4141 | 4116.8958 | -24.1042
[7 empty] | 10 | 4456 | 4461.3776 | 5.3776
[7 empty] | 11 | 4810 | 4805.8593 | -4.1407
[7 empty] | 12 | 5123 | 5150.341 | 27.341
[7 empty] | 13 | 5490 | 5494.8227 | 4.8227
[7 empty] | 14 | 5836 | 5839.3045 | 3.3045
[7 empty] | 15 | 6181 | 6183.7862 | 2.7862
l (cm) | u(l) (cm) | T (°C) | pH2O (mmHg) | u(pH2O)(mmHg) |  |  | 16 | 6525 | 6528.2679 | 3.2679
| 0.1 |  |  | 0.0055 |  |  | 17 | 6879 | 6872.7496 | -6.2504
[7 empty] | 18 | 7224 | 7217.2314 | -6.7686 |  | m | 344.4817 | 1016.5603 | b
[7 empty] | 19 | 7573 | 7561.7131 | -11.2869 |  | u(m) | 0.25725 | 5.4581 | u(b)
[7 empty] | 20 | 7911 | 7906.1948 | -4.8052 |  | r2 | 0.99998 | 16.0344 | u(y)
[7 empty] | 21 | 8253 | 8250.6765 | -2.3235 |  |  | 1793164.343 | 34
[7 empty] | 22 | 8602 | 8595.1583 | -6.8417 |  |  | 461023853.5476 | 8741.4247
[7 empty] | 23 | 8941 | 8939.64 | -1.36
[7 empty] | 24 | 9285 | 9284.1217 | -0.87829 |  |  | u(y) | 32.0687
[7 empty] | 25 | 9628 | 9628.6034 | 0.60343
[7 empty] | 26 | 9976 | 9973.0852 | -2.9148
[7 empty] | 27 | 10318 | 10317.5669 | -0.43312
[7 empty] | 28 | 10669 | 10662.0486 | -6.9514
[7 empty] | 29 | 11007 | 11006.5303 | -0.46967
[7 empty] | 30 | 11361 | 11351.0121 | -9.9879
[7 empty] | 31 | 11700 | 11695.4938 | -4.5062
[7 empty] | 32 | 12046 | 12039.9755 | -6.0245
[7 empty] | 33 | 12395 | 12384.4572 | -10.5428
[7 empty] | 34 | 12739 | 12728.939 | -10.061
[7 empty] | 35 | 13093 | 13073.4207 | -19.5793
[7 empty] | 36 | 13343 | 13417.9024 | 74.9024
[7 empty] | 37 | 13489 | 13762.3841 | 273.3841
[7 empty] | 38 | 13748 | 14106.8659 | 358.8659
[7 empty] | 39 | 14089 | 14451.3476 | 362.3476
[7 empty] | 40 | 14461 | 14795.8293 | 334.8293
[7 empty] | 41 | 14812 | 15140.311 | 328.311
[7 empty] | 42 | 15144 | 15484.7927 | 340.7927

## p(T)
T (°C) | pH2O (mmHg)
0
5
10
15
20
25
30
35
40
45
50
55
60
65
70
75
80
85
90
95
100