## Tubos
| Tubo | l1 (mm) | l2 (mm) | l3 (mm) | l4 (mm) | l5 (mm) | l (mm) | u(l) (mm) | D1 (mm) | D2 (mm) | D3 (mm) | D4 (mm) | D5 (mm) | D (mm) | u(D) (mm)
lcraveira (±0,05) mm | 1 | 6.06 | 6.07 | 6.061 | 6.08 | 6.084 | 6.071 | 0.004858 | 0.96 | 0.97 | 0.958 | 0.94 | 1.06 | 0.9776 | 0.02116
| 2 | 12.07 | 12.06 | 12.078 | 12.064 | 12.072 | 12.0688 | 0.0031369 | 1.054 | 1.048 | 1.05 | 1.054 | 1.056 | 1.0524 | 0.0014697
| 3 | 13.01 | 13.012 | 13.008 | 13.01 | 13.014 | 13.0108 | 0.0010198 | 1.05 | 1.054 | 1.058 | 1.048 | 1.07 | 1.056 | 0.0038987
| 4 | 14.1 | 14.01 | 14.08 | 14.06 | 14.1 | 14.07 | 0.016733 | 1.07 | 1.065 | 1.049 | 1.073 | 1.081 | 1.0676 | 0.0053254
lrégua (±1)mm | 5 | 14.95 | 15 | 14.9 | 14.98 | 15.01 | 14.968 | 0.019849 | 1 | 1.006 | 1.009 | 1.015 | 0.995 | 1.005 | 0.0034785
| 6 | 16.98 | 17 | 16.99 | 17.02 | 17.01 | 17 | 0.0070711 | 1.01 | 1.007 | 1.014 | 1.005 | 1.009 | 1.009 | 0.0015166
| 7 | 18 | 18 | 18.01 | 18.03 | 17.98 | 18.004 | 0.008124 | 1.04 | 1.041 | 1.047 | 1.038 | 1.035 | 1.0402 | 0.0019849
| 8 | 21.9 | 22 | 22.1 | 22.09 | 21.99 | 22.016 | 0.036688 | 1.05 | 1.07 | 1.02 | 0.995 | 0.999 | 1.0268 | 0.014551
| 9 | 26.1 | 26.12 | 26.21 | 25.99 | 26.05 | 26.094 | 0.036688 | 1.038 | 1.045 | 1.041 | 1.035 | 1.039 | 1.0396 | 0.0016613

## 1ª Parte (v)
Tubo | l (mm) | u(l) (mm) | l (m) | u(l) (m) | D (mm) | u(D) (mm) | D (m) | u(D) (m)
1 | 6.071 | 0.004858 | 0.006071 | 4.858e-06 | 0.9776 | 0.02116 | 0.0009776 | 2.116e-05 | [7 empty] | 1
2 | 12.0688 | 0.0031369 | 0.012069 | 3.1369e-06 | 1.0524 | 0.0014697 | 0.0010524 | 1.4697e-06 | [6 empty] | n | f(Hz) | ajus.(Hz) | res. (Hz) | 1
3 | 13.0108 | 0.0010198 | 0.013011 | 1.0198e-06 | 1.056 | 0.0038987 | 0.001056 | 3.8987e-06 | [6 empty] | 1 | 1330 | 1302.8 | 1302.8 | m | 2729.8 | -1427 | b
4 | 14.07 | 0.016733 | 0.01407 | 1.6733e-05 | 1.0676 | 0.0053254 | 0.0010676 | 5.3254e-06 | [6 empty] | 2 | 4015 | 4032.6 | 17.6 | s(m) | 21.3467 | 58.4602 | s(b)
5 | 14.968 | 0.019849 | 0.014968 | 1.9849e-05 | 1.005 | 0.0034785 | 0.001005 | 3.4785e-06 | [6 empty] | 3 | 6716 | 6762.4 | 46.4 | r2 | 0.99988 | 47.7326 | s(y)
6 | 17 | 0.0070711 | 0.017 | 7.0711e-06 | 1.009 | 0.0015166 | 0.001009 | 1.5166e-06 | [6 empty] | 4 | 9529 | 9492.2 | -36.8
7 | 18.004 | 0.008124 | 0.018004 | 8.124e-06 | 1.0402 | 0.0019849 | 0.0010402 | 1.9849e-06 | [6 empty] | 5 |  | 12222 | 12222
8 | 22.016 | 0.036688 | 0.022016 | 3.6688e-05 | 1.0268 | 0.014551 | 0.0010268 | 1.4551e-05 | [11 empty] | u(y) | 95.4652
9 | 26.094 | 0.036688 | 0.026094 | 3.6688e-05 | 1.0396 | 0.0016613 | 0.0010396 | 1.6613e-06
2
nº tubo | T(ºC) | p(mmg) | u(p) | [11 empty] | n | f(Hz) | ajus.(Hz) | res. (Hz) | 2
1 |  | 5.226 | 0.0055 | [11 empty] | 1 | 688 | 683.6071 | -4.3929 | m | 1408.8929 | -725.2857 | b
2 |  | 5.226 | 0.0055 | [11 empty] | 2 | 2122 | 2092.5 | -29.5 | s(m) | 5.7453 | 25.6935 | s(b)
3 |  | 5.226 | 0.0055 | [11 empty] | 3 | 3503 | 3501.3929 | -1.6071 | r2 | 0.99992 | 30.401 | s(y)
4 |  | 5.226 | 0.0055 | [11 empty] | 4 | 4860 | 4910.2857 | 50.2857 |  | 60136.4701 | 5
5 |  | 5.226 | 0.0055 | [11 empty] | 5 | 6297 | 6319.1786 | 22.1786 |  | 55579414.3214 | 4621.1071
6 |  | 5.226 | 0.0055 | [11 empty] | 6 | 7743 | 7728.0714 | -14.9286 |  | u(y) | 60.802
7 |  | 5.226 | 0.0055 | [11 empty] | 7 | 9159 | 9136.9643 | -22.0357
8 |  | 5.226 | 0.0055
9 |  | 5.226 | 0.0055
3
[15 empty] | n | f(Hz) | ajus.(Hz) | res. (Hz) | 3
[15 empty] | 1 | 637 | 641.2143 | 4.2143 | m | 1293.2143 | -652 | b
nº tubo | v ref | u(v ref) | u(v ref)% | v y | u(v) | u(v)% | Er(%) | v média | u(v média) | v ref média | v exp |  |  |  | 2 | 1927 | 1934.4286 | 7.4286 | s(m) | 4.5115 | 20.1763 | s(b)
1 | 331.8181 | 0.060702 | 0.018294 | 23.7601 | 13.2273 | 55.6702 | 92.8394 | 30.6747 | 0.31488 | 331.8181 | 34.7731 | 34.5395 |  |  | 3 | 3223 | 3227.6429 | 4.6429 | r2 | 0.99994 | 23.8729 | s(y)
2 | 331.8181 | 0.060702 | 0.018294 | 29.1635 | 6.8272 | 23.41 | 91.211 | 30.6747 | 0.31488 | 331.8181 | 34.9118 | 34.5395 | 0.092446 | 0 | 4 | 4545 | 4520.8571 | -24.1429 |  | 82165.4948 | 5
3 | 331.8181 | 0.060702 | 0.018294 | 29.2054 | 6.2665 | 21.4566 | 91.1984 | 30.6747 | 0.31488 | 331.8181 | 34.4845 | 34.5395 | 0.092446 | 0 | 5 | 5838 | 5814.0714 | -23.9286 |  | 46827289.2857 | 2849.5714
4 | 331.8181 | 0.060702 | 0.018294 | 29.7251 | 5.8307 | 19.6153 | 91.0417 | 30.6747 | 0.31488 | 331.8181 | 34.6459 | 34.5395 | 0.092446 | 0 | 6 | 7068 | 7107.2857 | 39.2857 |  | u(y) | 47.7458
5 | 331.8181 | 0.060702 | 0.018294 | 30.2575 | 5.5334 | 18.2877 | 90.8813 | 30.6747 | 0.31488 | 331.8181 | 34.8833 | 34.5395 | 0.092446 | 0 | 7 | 8408 | 8400.5 | -7.5
6 | 331.8181 | 0.060702 | 0.018294 | 30.4975 | 4.8379 | 15.8634 | 90.809 | 30.6747 | 0.31488 | 331.8181 | 34.5425 | 34.5395 | 0.092446 | 0 | 8 |  | 9693.7143 | 9693.7143
7 | 331.8181 | 0.060702 | 0.018294 | 30.4514 | 4.5302 | 14.8769 | -90.8228 | 30.6747 | 0.31488 | 331.8181 | 34.2591 | 34.5395 | 0.092446 | 0 | 9 |  | 10986.9286 | 10986.9286
8 | 331.8181 | 0.060702 | 0.018294 | 31.2003 | 3.7262 | 11.9428 | 90.5972 | 30.6747 | 0.31488 | 331.8181 | 34.3241 | 34.5395 | 0.092446 | 0
9 | 331.8181 | 0.060702 | 0.018294 | 31.9162 | 3.1742 | 9.9453 | -90.3814 | 30.6747 | 0.31488 | 331.8181 | 34.5822 | 34.5395 | 0.092446 | 0
variação | 0
média | 331.8181 | [7 empty] | 34.5395 | [6 empty] | 4
[15 empty] | n | f(Hz) | ajus.(Hz) | res. (Hz) | 4
[12 empty] | 0.67727 |  | R41 | 1 | 593 | 578.7111 | -14.2889 | m | 1203.35 | -624.6389 | b
[12 empty] | 0.67727 |  |  | 2 | 1787 | 1782.0611 | -4.9389 | s(m) | 2.304 | 12.9653 | s(b)
vref (ms-1) | 331.8181 | [10 empty] | 0.67727 |  |  | 3 | 2996 | 2985.4111 | -10.5889 | r2 | 0.99997 | 17.8467 | s(y)
u(vref)(ms-1) | 0.060702 | [10 empty] | 0.67727 |  |  | 4 | 4175 | 4188.7611 | 13.7611 |  | 272783.5412 | 7
u(vref)(%) | 0.018294 | [10 empty] | 0.67727 |  |  | 5 | 5365 | 5392.1111 | 27.1111 |  | 86883073.35 | 2229.5389
[12 empty] | 0.67727 |  |  | 6 | 6579 | 6595.4611 | 16.4611 |  | u(y) | 35.6934
vexp (ms-1) | 34.5395 | [10 empty] | 0.67727 |  |  | 7 | 7809 | 7798.8111 | -10.1889
u(vexp)(ms-1) | 0.31488 | [13 empty] | 8 | 8996 | 9002.1611 | 6.1611
u(vexp)(%) | 0.91165 | [13 empty] | 9 | 10229 | 10205.5111 | -23.4889
Er(%) | 89.5908
| v(acrilico) | [14 empty] | 5
4.5 | 0 | [13 empty] | n | f(Hz) | ajus.(Hz) | res. (Hz) | 5
| 0.67727 | [13 empty] | 1 | 554 | 510.9455 | -43.0545 | m | 1141.8788 | -630.9333 | b
[15 empty] | 2 | 1667 | 1652.8242 | -14.1758 | s(m) | 3.5195 | 21.8377 | s(b)
[15 empty] | 3 | 2778 | 2794.703 | 16.703 | r2 | 0.99992 | 31.9671 | s(y)
[15 empty] | 4 | 3916 | 3936.5818 | 20.5818 |  | 105265.5355 | 8
[15 empty] | 5 | 5017 | 5078.4606 | 61.4606 |  | 107570691.2121 | 8175.1879
[15 empty] | 6 | 6225 | 6220.3394 | -4.6606 |  | u(y) | 63.9343
[15 empty] | 7 | 7349 | 7362.2182 | 13.2182
[15 empty] | 8 | 8521 | 8504.097 | -16.903
[15 empty] | 9 | 9680 | 9645.9758 | -34.0242
[15 empty] | 10 | 10787 | 10787.8545 | 0.85455
6
[15 empty] | n | f(Hz) | ajus.(Hz) | res. (Hz) | 6
[15 empty] | 1 | 1443 | 1450.4545 | 7.4545 | m | 997.8909 | 452.5636 | b
[15 empty] | 2 | 2477 | 2448.3455 | -28.6545 | s(m) | 5.6606 | 38.3918 | s(b)
[15 empty] | 3 | 3470 | 3446.2364 | -23.7636 | r2 | 0.99971 | 59.3685 | s(y)
[15 empty] | 4 | 4438 | 4444.1273 | 6.1273 |  | 31077.512 | 9
[15 empty] | 5 | 5423 | 5442.0182 | 19.0182 |  | 109536489.3091 | 31721.6
[15 empty] | 6 | 6453 | 6439.9091 | -13.0909 |  | u(y) | 118.7371
[15 empty] | 7 | 7292 | 7437.8 | 145.8
[15 empty] | 8 | 8481 | 8435.6909 | -45.3091
[15 empty] | 9 | 9509 | 9433.5818 | -75.4182
[15 empty] | 10 | 10446 | 10431.4727 | -14.5273
[15 empty] | 11 | 11407 | 11429.3636 | 22.3636
7
[15 empty] | n | f(Hz) | ajus.(Hz) | res. (Hz) | 7
[15 empty] | 1 | 1376 | 1391.4091 | 15.4091 | m | 934.9545 | 456.4545 | b
[15 empty] | 2 | 2324 | 2326.3636 | 2.3636 | s(m) | 1.6725 | 11.3437 | s(b)
[15 empty] | 3 | 3269 | 3261.3182 | -7.6818 | r2 | 0.99997 | 17.5417 | s(y)
[15 empty] | 4 | 4199 | 4196.2727 | -2.7273 |  | 312484.9286 | 9
[15 empty] | 5 | 5139 | 5131.2273 | -7.7727 |  | 96155400.2273 | 2769.4091
[15 empty] | 6 | 6066 | 6066.1818 | 0.18182 |  | u(y) | 35.0835
[15 empty] | 7 | 7000 | 7001.1364 | 1.1364
[15 empty] | 8 | 7969 | 7936.0909 | -32.9091
[15 empty] | 9 | 8866 | 8871.0455 | 5.0455
[15 empty] | 10 | 9771 | 9806 | 35
[15 empty] | 11 | 10749 | 10740.9545 | -8.0455
8
[15 empty] | n | f(Hz) | ajus.(Hz) | res. (Hz) | 8
[15 empty] | 1 | 1149 | 1162.2088 | 13.2088 | m | 768.5934 | 393.6154 | b
[15 empty] | 2 | 1930 | 1930.8022 | 0.8022 | s(m) | 2.9413 | 23.3461 | s(b)
[15 empty] | 3 | 2697 | 2699.3956 | 2.3956 | r2 | 0.99984 | 39.6808 | s(y)
[15 empty] | 4 | 3476 | 3467.989 | -8.011 |  | 68281.6463 | 11
[15 empty] | 5 | 4216 | 4236.5824 | 20.5824 |  | 107513920.0879 | 17320.2198
[15 empty] | 6 | 5023 | 5005.1758 | -17.8242 |  | u(y) | 79.3616
[15 empty] | 7 | 5813 | 5773.7692 | -39.2308
[15 empty] | 8 | 6593 | 6542.3626 | -50.6374
[15 empty] | 9 | 7267 | 7310.956 | 43.956
[15 empty] | 10 | 8081 | 8079.5495 | -1.4505
[15 empty] | 11 | 8755 | 8848.1429 | 93.1429
[15 empty] | 12 | 9645 | 9616.7363 | -28.2637
[15 empty] | 13 | 10414 | 10385.3297 | -28.6703
9
[15 empty] | n | f(Hz) | ajus.(Hz) | res. (Hz) | 9
[15 empty] | 1 | 964 | 961.7273 | -2.2727 | m | 654.6909 | 307.0364 | b
[15 empty] | 2 | 1616 | 1616.4182 | 0.41818 | s(m) | 2.1999 | 14.9204 | s(b)
[15 empty] | 3 | 2272 | 2271.1091 | -0.89091 | r2 | 0.9999 | 23.0727 | s(y)
[15 empty] | 4 | 2927 | 2925.8 | -1.2 |  | 88566.6275 | 9
[15 empty] | 5 | 3575 | 3580.4909 | 5.4909 |  | 47148220.5091 | 4791.1273
[15 empty] | 6 | 4236 | 4235.1818 | -0.81818 |  | u(y) | 46.1453
[15 empty] | 7 | 4878 | 4889.8727 | 11.8727
[15 empty] | 8 | 5588 | 5544.5636 | -43.4364
[15 empty] | 9 | 6149 | 6199.2545 | 50.2545
[15 empty] | 10 | 6866 | 6853.9455 | -12.0545
[15 empty] | 11 | 7516 | 7508.6364 | -7.3636
[15 empty] | 12 |  | 8163.3273 | 8163.3273
[15 empty] | 13 |  | 8818.0182 | 8818.0182
[15 empty] | 14 |  | 9472.7091 | 9472.7091

## Δy
[18 empty] | -0.001719 | -0.001719 | -0.001719 | -0.001719 | -0.001719 | -0.001719 | -0.001719 | -0.001719 | -0.001719
[13 empty] | D médio | 0.0010293 | 9.5799e-06 | 0.9307 |  | 0.0024225 | 0.0024225 | 0.0024225 | 0.0024225 | 0.0024225 | 0.0024225 | 0.0024225 | 0.0024225 | 0.0024225
| 4 | V | n=1 | [9 empty] | ∆y Ref | 0.00031394 | 2.9219e-06 | 0.9307 |  | 1 | 2 | 3 | 4 | 5 | 6 | 7 | 8 | 9
n | f(Hz) | Tubo | l (m) | l(cm) | u(l) (m) | 1/f (s) | 1/f (x10-4 Hz-1) | u(1/f) (s) | l aj. (cm) | Resíduos (cm) | [7 empty] | 0.00031394 | 0.00031394 | 0.00031394 | 0.00031394 | 0.00031394 | 0.00031394 | 0.00031394 | 0.00031394 | 0.00031394
1 | 593 | 4 | 0.01407 | 1.407 | 0.0016733 | 0.0016863 | 16.8634 |  | 1.5089 | 0.10188 | -0.04005 | 2.1843 |  |  |  |  | ∆y exp | -0.021843 | -0.023662 | -0.0087974 | -0.0048393 | -0.0033246 | -0.0069269 | -0.0017321 | 0.0062949 | -0.0010358
2 | 1787 | 5 | 0.014968 | 1.4968 | 0.0019849 | 0.0018051 | 18.0505 |  | 1.4613 | -0.03547 | 0.023554 | 0.29547 |  |  |  |  | u(∆y) | 0.0029547 | 0.010232 | 0.00429 | 0.0040175 | 0.0035415 | 0.002618 | 0.0027183 | 0.0037584 | 0.002041
3 | 2996 | 6 | 0.017 | 1.7 | 0.00070711 | 0.000693 | 6.93 |  | 1.9067 | 0.20671 | 0.49076 | 0.25617 |  |  |  |  | u(∆y) (%) | -13.5273 | -43.2413 | -48.7643 | -83.0175 | -106.5221 | -37.795 | -156.9343 | 59.7059 | -197.0469
4 | 4175 | 7 | 0.018004 | 1.8004 | 0.0008124 | 0.00072674 | 7.2674 |  | 1.8932 | 0.092795 | 2.8911 | 3 |  |  |  |  | Er(%) | -7057.4687 | -7637.134 | -2902.226 | -1641.4586 | -1158.9939 | -2306.4276 | 651.7272 | 1905.1 | -429.922
5 | 5365 | 8 | 0.022016 | 2.2016 | 0.0036688 | 0.00087032 | 8.7032 |  | 1.8357 | -0.36591 | 0.18972 | 0.19687
6 | 6579 | [10 empty] | 0.51233
7 | 7809
8 | 8996
9 | 10229 | V | n=2
|  | Tubo | l (m) | l(cm) | u(l) (m) | 1/f (s) | 1/f (x10-4 Hz-1) | u(1/f) (s) | l aj. (m) | Resíduos (m)
|  | 4 | 0.01407 | 1.407 | 0.0016733 | 0.0005596 | 5.596 |  | 1.6476 | 0.24061 | -0.12842 | 2.3662
|  | 5 | 0.014968 | 1.4968 | 0.0019849 | 0.00059988 | 5.9988 |  | 1.5959 | 0.099079 | 0.20147 | 1.0232
|  | 6 | 0.017 | 1.7 | 0.00070711 | 0.00040371 | 4.0371 |  | 1.8478 | 0.14779 | 0.11927 | 0.33688
|  | 7 | 0.018004 | 1.8004 | 0.0008124 | 0.00043029 | 4.3029 |  | 1.8137 | 0.013262 | 0.40628 | 3
| 5 | 8 | 0.022016 | 2.2016 | 0.0036688 | 0.00051813 | 5.1813 |  | 1.7009 | -0.50074 | 0.04611 | 0.34047
n | f(Hz) | 9 | 0.026094 | 2.6094 | 0.0036688 | 0.0010373 | 10.3734 |  | 1.0341 | -1.5753 |  | 0.67377
1 | 554
2 | 1667
3 | 2778 | V | n=3
4 | 3916 | Tubo | l (m) | l(cm) | u(l) (m) | 1/f (s) | 1/f (x10-4 Hz-1) | u(1/f) (s) | l aj. (m) | Resíduos (m)
5 | 5017 | 4 | 0.01407 | 1.407 | 0.0016733 | 0.00033378 | 3.3378 |  | 1.8087 | 0.4017 | 0.27832 | 0.87974
6 | 6225 | 5 | 0.014968 | 1.4968 | 0.0019849 | 0.00035997 | 3.5997 |  | 1.8816 | 0.3848 | 0.10551 | 0.429 |  |  | ∆yref (m) | 0.00031394
7 | 7349 | 6 | 0.017 | 1.7 | 0.00070711 | 0.00028818 | 2.8818 |  | 1.6818 | -0.018196 | 0.69874 | 0.28125 |  |  | u(∆yref) (m) | 2.9219e-06
8 | 8521 | 7 | 0.018004 | 1.8004 | 0.0008124 | 0.0003059 | 3.059 |  | 1.7311 | -0.06928 | 6.9581 | 3 |  |  | u(∆yref) (%) | 0.9307 |  | 2: ∆y exp; 3: -0.001719
9 | 9680 | 8 | 0.022016 | 2.2016 | 0.0036688 | 0.00037078 | 3.7078 |  | 1.9117 | -0.28991 | 0.5504 | 0.2373 | [5 empty] | 2: u(∆y); 3: 0.0024225
19 | 10787 | 9 | 0.026094 | 2.6094 | 0.0036688 | 0.00061881 | 6.1881 |  | 2.602 | -0.0074088 |  | 0.5625 |  |  | ∆yexp (m) | -0.001719 |  | 2: u(∆y) (%); 3: -140.9248
[15 empty] | u(∆yexp) (m) | 0.0024225 |  | 2: Er(%); 3: -647.5538
[15 empty] | u(∆yexp) (%) | -140.9248
|  | V | n=4 | [11 empty] | Er(%) | -647.5538
|  | Tubo | l (m) | l(cm) | u(l) (m) | 1/f (s) | 1/f (x10-4 Hz-1) | u(1/f) (s) | l aj. (m) | Resíduos (m)
|  | 4 | 0.01407 | 1.407 | 0.0016733 | 0.00023952 | 2.3952 |  | 1.6646 | 0.25758 | 0.49292 | 0.48393
|  | 5 | 0.014968 | 1.4968 | 0.0019849 | 0.00025536 | 2.5536 |  | 1.7427 | 0.24587 | 0.13827 | 0.40175
| 6 | 6 | 0.017 | 1.7 | 0.00070711 | 0.00022533 | 2.2533 |  | 1.5946 | -0.10538 | 0.76061 | 0.24997
n | f(Hz) | 7 | 0.018004 | 1.8004 | 0.0008124 | 0.00023815 | 2.3815 |  | 1.6578 | -0.14256 | 12.7094 | 4
1 | 1443 | 8 | 0.022016 | 2.2016 | 0.0036688 | 0.00028769 | 2.8769 |  | 1.902 | -0.29959 | 0.79413 | 0.24993
2 | 2477 | 9 | 0.026094 | 2.6094 | 0.0036688 | 0.00044014 | 4.4014 |  | 2.6535 | 0.044085 |  | 0.49993
3 | 3470
4 | 4438
5 | 5423 | V | n=5
6 | 6453 | Tubo | l (m) | l(cm) | u(l) (m) | 1/f (s) | 1/f (x10-4 Hz-1) | u(1/f) (s) | l aj. (m) | Resíduos (m)
7 | 7292 | 4 | 0.01407 | 1.407 | 0.0016733 | 0.00018639 | 1.8639 |  | 1.6116 | 0.20464 | 0.68628 | 0.33246
8 | 8481 | 5 | 0.014968 | 1.4968 | 0.0019849 | 0.00019932 | 1.9932 |  | 1.7004 | 0.20356 | 0.15351 | 0.35415
9 | 9509 | 6 | 0.017 | 1.7 | 0.00070711 | 0.0001844 | 1.844 |  | 1.598 | -0.10205 | 0.83323 | 0.20864
10 | 10446 | 7 | 0.018004 | 1.8004 | 0.0008124 | 0.00019459 | 1.9459 |  | 1.6679 | -0.13251 | 19.985 | 4
11 | 11407 | 8 | 0.022016 | 2.2016 | 0.0036688 | 0.00023719 | 2.3719 |  | 1.9603 | -0.24135 | 0.86994 | 0.17412
|  | 9 | 0.026094 | 2.6094 | 0.0036688 | 0.00034165 | 3.4165 |  | 2.6771 | 0.067702 |  | 0.41728
|  | V | n=6
|  | Tubo | l (m) | l(cm) | u(l) (m) | 1/f (s) | 1/f (x10-4 Hz-1) | u(1/f) (s) | l aj. (m) | Resíduos (m)
|  | 4 | 0.01407 | 1.407 | 0.0016733 | 0.000152 | 1.52 |  | 1.7211 | 0.3141 | 0.67659 | 0.69269
| 7 | 5 | 0.014968 | 1.4968 | 0.0019849 | 9.2704e-05 | 0.92704 |  | 1.3199 | -0.17688 | 0.14312 | 0.2618
n | f(Hz) | 6 | 0.017 | 1.7 | 0.00070711 | 0.00015497 | 1.5497 |  | 1.7412 | 0.041181 | 0.84819 | 0.19906
1 | 1376 | 7 | 0.018004 | 1.8004 | 0.0008124 | 0.00016485 | 1.6485 |  | 1.8081 | 0.0076728 | 22.3479 | 4
2 | 2324 | 8 | 0.022016 | 2.2016 | 0.0036688 | 0.00019908 | 1.9908 |  | 2.0397 | -0.16192 | 0.88556 | 0.1585
3 | 3269 | 9 | 0.026094 | 2.6094 | 0.0036688 | 0.00027972 | 2.7972 |  | 2.5852 | -0.024151 |  | 0.39812
4 | 4199
5 | 5139
6 | 6066 | V | n=7
7 | 7000 | Tubo | l (m) | l(cm) | u(l) (m) | 1/f (s) | 1/f (x10-4 Hz-1) | u(1/f) (s) | l aj. (m) | Resíduos (m)
8 | 7969 | 4 | 0.01407 | 1.407 | 0.0016733 | 0.00012806 | 1.2806 |  | 1.5417 | 0.1347 | 1.0686 | 0.17321
9 | 8866 | 5 | 0.014968 | 1.4968 | 0.0019849 | 0.00013607 | 1.3607 |  | 1.6274 | 0.13055 | 0.16675 | 0.27183
10 | 9771 | 6 | 0.017 | 1.7 | 0.00070711 | 0.00013714 | 1.3714 |  | 1.6387 | -0.06128 | 0.91126 | 0.1522
11 | 10749 | 7 | 0.018004 | 1.8004 | 0.0008124 | 0.00014286 | 1.4286 |  | 1.6999 | -0.10055 | 41.0735 | 4
|  | 8 | 0.022016 | 2.2016 | 0.0036688 | 0.00017203 | 1.7203 |  | 2.0116 | -0.19001 | 0.9514 | 0.092654
|  | 9 | 0.026094 | 2.6094 | 0.0036688 | 0.00023607 | 2.3607 |  | 2.696 | 0.08659 |  | 0.30439
n=8
| 8 | Tubo | l (m) | l(cm) | u(l) (m) | 1/f (s) | 1/f (x10-4 Hz-1) | u(1/f) (s) | l aj. (m) | Resíduos (m)
n | f(Hz) | 4 | 0.01407 | 1.407 | 0.0016733 | 0.00011116 | 1.1116 |  | 1.4656 | 0.058631 | 1.8848 | -0.62949
1 | 1149 | 5 | 0.014968 | 1.4968 | 0.0019849 | 0.00011736 | 1.1736 |  | 1.5824 | 0.085622 | 0.29941 | 0.37584
2 | 1930 | 6 | 0.017 | 1.7 | 0.00070711 | 0.00011791 | 1.1791 |  | 1.5929 | -0.10715 | 0.92962 | 0.095233
3 | 2697 | 7 | 0.018004 | 1.8004 | 0.0008124 | 0.00012549 | 1.2549 |  | 1.7356 | -0.064762 | 39.6257 | 3
4 | 3476 | 8 | 0.022016 | 2.2016 | 0.0036688 | 0.00015168 | 1.5168 |  | 2.2293 | 0.027655 | 0.35938 | 0.027208
5 | 4216 | 9 | 0.026094 | 2.6094 | 0.0036688 | 0.000205 | 2.05 |  | 3.2343 | 0.62493 |  | 0.19047
6 | 5023
7 | 5813
8 | 6593 |  | n=9
9 | 7267 | Tubo | l (m) | l(cm) | u(l) (m) | 1/f (s) | 1/f (x10-4 Hz-1) | u(1/f) (s) | l aj. (m) | Resíduos (m)
10 | 8081 | 4 | 0.01407 | 1.407 | 0.0016733 | 9.7761e-05 | 0.97761 |  | 1.5115 | 0.10452 | 1.4402 | 0.10358
11 | 8755 | 5 | 0.014968 | 1.4968 | 0.0019849 | 0.00010331 | 1.0331 |  | 1.5914 | 0.094566 | 0.16222 | 0.2041
12 | 9645 | 6 | 0.017 | 1.7 | 0.00070711 | 0.00010516 | 1.0516 |  | 1.6181 | -0.081879 | 0.9517 | 0.11228
13 | 10414 | 7 | 0.018004 | 1.8004 | 0.0008124 | 0.00011279 | 1.1279 |  | 1.728 | -0.072438 | 78.8149 | 4
|  | 8 | 0.022016 | 2.2016 | 0.0036688 | 0.00013761 | 1.3761 |  | 2.0854 | -0.11621 | 0.99363 | 0.050429
|  | 9 | 0.026094 | 2.6094 | 0.0036688 | 0.00017895 | 1.7895 |  | 2.6808 | 0.07145 |  | 0.22456
9
n | f(Hz)
2 | 964
3 | 1616
4 | 2272
5 | 2927
6 | 3575
7 | 4236
8 | 4878
9 | 5588
10 | 6149
11 | 6866
12 | 7516
13 | 0
14 | 0
15 | 0

## 2ª Parte (v)
l (cm) | u(l) (cm) | l (m) | u(l) (m) | D (mm) | u(D) (cm) | D (m) | u(D) (m) | Δy (m) | T (°C) | pH2O (mmHg) | u(pH2O)(mmHg)
| 0.1 | 0 | 0.001 |  |  | 0 | 0 | 0 |  |  | 0.0055
vref (ms-1) | 331.4
u(vref)(ms-1) | 0.060702 | [5 empty] | n | f(Hz) | aj lin (Hz) | Res. (Hz)
u(vref)(%) | 0.018317 | [5 empty] | 1 | 1360 | 1433.3333 | 73.3333
[7 empty] | 2 | 1703 | 1771.9675 | 68.9675
v (ms-1) | 0 | [5 empty] | 3 | 2048 | 2110.6016 | 62.6016
u(v)(ms-1) | 0.67727 | [5 empty] | 4 | 2392 | 2449.2358 | 57.2358
u(v)(%) | #DIV/0! | [5 empty] | 5 | 2735 | 2787.8699 | 52.8699
Er(%) | 100 | [5 empty] | 6 | 3077 | 3126.5041 | 49.5041
[7 empty] | 7 | 3412 | 3465.1382 | 53.1382
[7 empty] | 8 | 3789 | 3803.7724 | 14.7724
[7 empty] | 9 | 4141 | 4142.4065 | 1.4065
[7 empty] | 10 | 4456 | 4481.0407 | 25.0407
[7 empty] | 11 | 4810 | 4819.6748 | 9.6748
[7 empty] | 12 | 5123 | 5158.3089 | 35.3089
[7 empty] | 13 | 5490 | 5496.9431 | 6.9431
[7 empty] | 14 | 5836 | 5835.5772 | -0.42276
[7 empty] | 15 | 6181 | 6174.2114 | -6.7886
l (cm) | u(l) (cm) | T (°C) | pH2O (mmHg) | u(pH2O)(mmHg) |  |  | 16 | 6525 | 6512.8455 | -12.1545
| 0.1 |  |  | 0.0055 |  |  | 17 | 6879 | 6851.4797 | -27.5203
[7 empty] | 18 | 7224 | 7190.1138 | -33.8862 |  | m | 338.6341 | 1094.6992 | b
[7 empty] | 19 | 7573 | 7528.748 | -44.252 |  | u(m) | 1.2302 | 30.3617 | u(b)
[7 empty] | 20 | 7911 | 7867.3821 | -43.6179 |  | r2 | 0.99947 | 96.6315 | u(y)
[7 empty] | 21 | 8253 | 8206.0163 | -46.9837 |  |  | 75778.2124 | 40
[7 empty] | 22 | 8602 | 8544.6504 | -57.3496 |  |  | 707590271.4146 | 373505.9187
[7 empty] | 23 | 8941 | 8883.2846 | -57.7154
[7 empty] | 24 | 9285 | 9221.9187 | -63.0813 |  |  | u(y) | 193.263
[7 empty] | 25 | 9628 | 9560.5528 | -67.4472
[7 empty] | 26 | 9976 | 9899.187 | -76.813
[7 empty] | 27 | 10318 | 10237.8211 | -80.1789
[7 empty] | 28 | 10669 | 10576.4553 | -92.5447
[7 empty] | 29 | 11007 | 10915.0894 | -91.9106
[7 empty] | 30 | 11361 | 11253.7236 | -107.2764
[7 empty] | 31 | 11700 | 11592.3577 | -107.6423
[7 empty] | 32 | 12046 | 11930.9919 | -115.0081
[7 empty] | 33 | 12395 | 12269.626 | -125.374
[7 empty] | 34 | 12739 | 12608.2602 | -130.7398
[7 empty] | 35 | 13093 | 12946.8943 | -146.1057
[7 empty] | 36 | 13343 | 13285.5285 | -57.4715
[7 empty] | 37 | 13489 | 13624.1626 | 135.1626
[7 empty] | 38 | 13748 | 13962.7967 | 214.7967
[7 empty] | 39 | 14089 | 14301.4309 | 212.4309
[7 empty] | 40 | 14461 | 14640.065 | 179.065
[7 empty] | 41 | 14812 | 14978.6992 | 166.6992
[7 empty] | 42 | 15144 | 15317.3333 | 173.3333

## p(T)
T (°C) | pH2O (mmHg)
0
5
10
15
20
25
30
35
40
45
50
55
60
65
70
75
80
85
90
95
100