## Varrimento Inicial
u( d [cm] ) : | 0.05 | u( V [mV] ) : | 1 | u( fase [°C]) | 0.1 | [10 empty] | Aj. Linear - Log(V)[Log(D)]
u( d [m] ) : | 0.0005 | u( V [V] ) : | 0.001 | [12 empty] | m | -1.8624 | -0.49701 | b
[16 empty] | s(m) | 0.020482 | 0.0064973 | s(b)
[16 empty] | r2 | 0.99795 | 0.019117 | s(y)
AC
contada a partir da luz (8cm)
(d ± 0,05 ) cm | (d ± 0,0005 ) m | (V1 ± 1 ) mV | (V ± 0,001 ) V | (V2 ± 0,001 ) V | (Fase ± 0,1 ) °C | Log (D) | u(Log(D)) | Log(V) | u(Log(V)) | Aj. Linear | Resíduos
20 | 0.2 | 6260 | 6.26 | 54.8 | 24.2 | -0.69897 | 0.0010857 | 0.79657 | 6.9376e-05 | 0.80477 | -0.0081982
25 | 0.25 | 4280 | 4.28 | 54.8 | 25.4 | -0.60206 | 0.00086859 | 0.63144 | 0.00010147 | 0.62428 | 0.0071597
30 | 0.3 | 3040 | 3.04 | 54.8 | 26.5 | -0.52288 | 0.00072382 | 0.48287 | 0.00014286 | 0.47681 | 0.0060592
35 | 0.35 | 2280 | 2.28 | 54.8 | 26.5 | -0.45593 | 0.00062042 | 0.35793 | 0.00019048 | 0.35213 | 0.0058044
40 | 0.4 | 1760 | 1.76 | 54.8 | 27.5 | -0.39794 | 0.00054287 | 0.24551 | 0.00024676 | 0.24412 | 0.0013883
45 | 0.45 | 1400 | 1.4 | 54.8 | 27.4 | -0.34679 | 0.00048255 | 0.14613 | 0.00031021 | 0.14886 | -0.0027281
50 | 0.5 | 1120 | 1.12 | 54.8 | 27.3 | -0.30103 | 0.00043429 | 0.049218 | 0.00038776 | 0.063636 | -0.014418
55 | 0.55 | 960 | 0.96 | 54.8 | 27.8 | -0.25964 | 0.00039481 | -0.017729 | 0.00045239 | -0.013455 | -0.0042736
60 | 0.6 | 800 | 0.8 | 54.8 | 27.9 | -0.22185 | 0.00036191 | -0.09691 | 0.00054287 | -0.083834 | -0.013076
65 | 0.65 | 720 | 0.72 | 54.8 | 28.1 | -0.18709 | 0.00033407 | -0.14267 | 0.00060319 | -0.14858 | 0.0059084
70 | 0.7 | 640 | 0.64 | 54.8 | 28.5 | -0.1549 | 0.00031021 | -0.19382 | 0.00067859 | -0.20852 | 0.014698
75 | 0.75 | 560 | 0.56 | 54.8 | 29.1 | -0.12494 | 0.00028953 | -0.25181 | 0.00077553 | -0.26432 | 0.01251
80 | 0.8 | 480 | 0.48 | 54.8 | 29.1 | -0.09691 | 0.00027143 | -0.31876 | 0.00090478 | -0.31652 | -0.0022349
85 | 0.85 | 400 | 0.4 | 54.8 | 29 | -0.070581 | 0.00025547 | -0.39794 | 0.0010857 | -0.36556 | -0.03238
90 | 0.9 | 400 | 0.4 | 54.8 | 29.5 | -0.045757 | 0.00024127 | -0.39794 | 0.0010857 | -0.41179 | 0.013852
95 | 0.95 | 360 | 0.36 | 54.8 | 59.6 | -0.022276 | 0.00022858 | -0.4437 | 0.0012064 | -0.45552 | 0.011826
100 | 1 | 320 | 0.32 | 54.8 | 61.4 | 0 | 0.00021715 | -0.49485 | 0.0013572 | -0.49701 | 0.0021622
105 | 1.05 | 320 | 0.32 | 54.8 | 60 | 0.021189 | 0.00020681 | -0.49485 | 0.0013572 | -0.53648 | 0.041626
110 | 1.1 | 240 | 0.24 | 54.8 | 60.5 | 0.041393 | 0.00019741 | -0.61979 | 0.0018096 | -0.5741 | -0.045685
CC
contada a partir da luz (8cm) |  |  |  | V
(d ± 0,05 ) cm | (d ± 0,0005 ) m | (V1 ± 1 ) mV | (V ± 0,001 ) V | (V2 ± 0,001 ) V | (Fase ± 0,1 ) °C | Log (D) | u(Log(D)) | Log(V) | u(Log(V)) | Aj. Linear | Resíduos
20 | 0.2 | 6280 | 6.28 | 50.8 | 24.2 | -0.69897 | 0.0010857 | 0.79796 | 6.9155e-05 | 0.803 | -0.0050425
25 | 0.25 | 4200 | 4.2 | 50.8 | 24.7 | -0.60206 | 0.00086859 | 0.62325 | 0.0001034 | 0.6208 | 0.002447
30 | 0.3 | 3000 | 3 | 50.8 | 25.4 | -0.52288 | 0.00072382 | 0.47712 | 0.00014476 | 0.47193 | 0.005187
35 | 0.35 | 2240 | 2.24 | 50.8 | 26.9 | -0.45593 | 0.00062042 | 0.35025 | 0.00019388 | 0.34607 | 0.00418
40 | 0.4 | 1760 | 1.76 | 50.8 | 26.7 | -0.39794 | 0.00054287 | 0.24551 | 0.00024676 | 0.23704 | 0.0084749
45 | 0.45 | 1400 | 1.4 | 50.8 | 27.2 | -0.34679 | 0.00048255 | 0.14613 | 0.00031021 | 0.14087 | 0.0052618
50 | 0.5 | 1120 | 1.12 | 50.8 | 26.9 | -0.30103 | 0.00043429 | 0.049218 | 0.00038776 | 0.054838 | -0.0056199
55 | 0.55 | 960 | 0.96 | 50.8 | 28.2 | -0.25964 | 0.00039481 | -0.017729 | 0.00045239 | -0.022984 | 0.0052554
60 | 0.6 | 800 | 0.8 | 50.8 | 28.2 | -0.22185 | 0.00036191 | -0.09691 | 0.00054287 | -0.09403 | -0.0028798
65 | 0.65 | 680 | 0.68 | 50.8 | 28.2 | -0.18709 | 0.00033407 | -0.16749 | 0.00063867 | -0.15939 | -0.0081049
70 | 0.7 | 600 | 0.6 | 50.8 | 28.5 | -0.1549 | 0.00031021 | -0.22185 | 0.00072382 | -0.2199 | -0.0019524
75 | 0.75 | 520 | 0.52 | 50.8 | 28 | -0.12494 | 0.00028953 | -0.284 | 0.00083518 | -0.27623 | -0.0077666
80 | 0.8 | 440 | 0.44 | 50.8 | 28 | -0.09691 | 0.00027143 | -0.35655 | 0.00098703 | -0.32893 | -0.027621
85 | 0.85 | 440 | 0.44 | 50.8 | 27.8 | -0.070581 | 0.00025547 | -0.35655 | 0.00098703 | -0.37843 | 0.02188
90 | 0.9 | 360 | 0.36 | 50.8 | 27.5 | -0.045757 | 0.00024127 | -0.4437 | 0.0012064 | -0.4251 | -0.018599
95 | 0.95 | 320 | 0.32 | 50.8 | 28.5 | -0.022276 | 0.00022858 | -0.49485 | 0.0013572 | -0.46924 | -0.025605
100 | 1 | 320 | 0.32 | 50.8 | 28.2 | 0 | 0.00021715 | -0.49485 | 0.0013572 | -0.51113 | 0.016276
105 | 1.05 | 280 | 0.28 | 50.8 | 29.7 | 0.021189 | 0.00020681 | -0.55284 | 0.0015511 | -0.55096 | -0.0018777
110 | 1.1 | 280 | 0.28 | 50.8 | 30.6 | 0.041393 | 0.00019741 | -0.55284 | 0.0015511 | -0.58895 | 0.036107
6280
4200
|  |  | 3000 | [8 empty] | Aj. Linear - Log(V)[Log(D)]
|  |  | 2240 | [8 empty] | m | -1.8801 | -0.51113 | b
|  |  | 1760 | [8 empty] | s(m) | 0.016817 | 0.0053346 | s(b)
|  |  | 1400 | [8 empty] | r2 | 0.99864 | 0.015696 | s(y)
1120
Verificamos que o d min é 20 cm e d maximo 80cm
Verificamos que os dados em corrente continua são melhores

## P = K' d^-2
| u( d [cm] ) : | 0.05 | u( V [mV] ) : | 1 | u( fase [°C]) | 0.1 | [5 empty] | Aj. Linear - Log(V)[Log(D)]
| u( d [m] ) : | 0.0005 | u( V [V] ) : | 0.001 | [7 empty] | m | -1.8636 | -0.48271 | b | 1.9318
[12 empty] | s(m) | 0.00886 | 0.0036264 | s(b)
[12 empty] | r2 | 0.99959 | 0.0072399 | s(y)
| (d ± 0,05 ) cm | (d ± 0,0005 ) m | (V ± 1 ) mV | (V ± 0,001 ) V | (Fase ± 0,1 ) °C | Log (D) | u(Log(D)) | Log(V) | u(Log(V)) | Aj. Linear | Resíduos
| 21.5138 | 0.21514 | 5640 | 5.64 | 24.6 | -0.66728 | 0.0010093 | 0.75128 | 7.7003e-05 | 0.76082 | -0.0095372
| 23.1422 | 0.23142 | 5000 | 5 | 24.5 | -0.6356 | 0.00093832 | 0.69897 | 8.6859e-05 | 0.70176 | -0.0027947
| 24.8939 | 0.24894 | 4360 | 4.36 | 24.7 | -0.60391 | 0.00087229 | 0.63949 | 9.9609e-05 | 0.64271 | -0.0032267
| 26.7781 | 0.26778 | 3840 | 3.84 | 24.8 | -0.57222 | 0.00081091 | 0.58433 | 0.0001131 | 0.58366 | 0.00066953
| 28.8049 | 0.28805 | 3400 | 3.4 | 25 | -0.54053 | 0.00075385 | 0.53148 | 0.00012773 | 0.52461 | 0.0068687
| 30.9852 | 0.30985 | 2920 | 2.92 | 25.5 | -0.50885 | 0.00070081 | 0.46538 | 0.00014873 | 0.46556 | -0.0001758
| 33.3305 | 0.3333 | 2560 | 2.56 | 25.8 | -0.47716 | 0.0006515 | 0.40824 | 0.00016965 | 0.40651 | 0.0017328
| 35.8533 | 0.35853 | 2240 | 2.24 | 25.7 | -0.44547 | 0.00060566 | 0.35025 | 0.00019388 | 0.34746 | 0.0027924
| 38.567 | 0.38567 | 1960 | 1.96 | 26.4 | -0.41378 | 0.00056304 | 0.29226 | 0.00022158 | 0.2884 | 0.003852
| 41.4862 | 0.41486 | 1680 | 1.68 | 26.5 | -0.3821 | 0.00052342 | 0.22531 | 0.00025851 | 0.22935 | -0.0040433
| 44.6263 | 0.44626 | 1520 | 1.52 | 27.2 | -0.35041 | 0.00048659 | 0.18184 | 0.00028572 | 0.1703 | 0.011543
| 48.0041 | 0.48004 | 1280 | 1.28 | 26.9 | -0.31872 | 0.00045235 | 0.10721 | 0.00033929 | 0.11125 | -0.0040395
| 51.6376 | 0.51638 | 1120 | 1.12 | 26.8 | -0.28703 | 0.00042052 | 0.049218 | 0.00038776 | 0.052198 | -0.00298
| 55.546 | 0.55546 | 1000 | 1 | 27.5 | -0.25535 | 0.00039093 | 0 | 0.00043429 | -0.0068535 | 0.0068535
| 59.7504 | 0.5975 | 880 | 0.88 | 28.3 | -0.22366 | 0.00036342 | -0.055517 | 0.00049352 | -0.065905 | 0.010388
| 64.2729 | 0.64273 | 760 | 0.76 | 28.5 | -0.19197 | 0.00033785 | -0.11919 | 0.00057144 | -0.12496 | 0.0057702
| 69.1378 | 0.69138 | 640 | 0.64 | 27.9 | -0.16028 | 0.00031408 | -0.19382 | 0.00067859 | -0.18401 | -0.0098119
| 74.3708 | 0.74371 | 569 | 0.569 | 28.5 | -0.1286 | 0.00029198 | -0.24489 | 0.00076326 | -0.24306 | -0.0018281
| 80 | 0.8 | 480 | 0.48 | 27.2 | -0.09691 | 0.00027143 | -0.31876 | 0.00090478 | -0.30211 | -0.016648
| 86.0552 | 0.86055 | 440 | 0.44 | 57.3 | -0.065223 | 0.00025233 | -0.35655 | 0.00098703 | -0.36116 | 0.0046153
29.5138
31.1422
32.8939
34.7781
36.8049
38.9852
41.3305
43.8533
46.567
49.4862
52.6263
56.0041
59.6376
63.546
67.7504
72.2729
77.1378
82.3708
88
94.0552
| n | dn
| 1 | 21.5138 | 29.5138 |  | 21.5
| 2 | 23.1422 | 31.1422 |  | 23.14
| 3 | 24.8939 | 32.8939
| 4 | 26.7781 | 34.7781
| 5 | 28.8049 | 36.8049
| 6 | 30.9852 | 38.9852
| 7 | 33.3305 | 41.3305
| 8 | 35.8533 | 43.8533
| 9 | 38.567 | 46.567
| 10 | 41.4862 | 49.4862
| 11 | 44.6263 | 52.6263
| 12 | 48.0041 | 56.0041
| 13 | 51.6376 | 59.6376
| 14 | 55.546 | 63.546
| 15 | 59.7504 | 67.7504
| 16 | 64.2729 | 72.2729
| 17 | 69.1378 | 77.1378
| 18 | 74.3708 | 82.3708
| 19 | 80 | 88
| 20 | 86.0552 | 94.0552

## Coeficiente de Absorção #1
Nº filtro (mm) | (dfiltro ± 0,001 ) mm |  |  | (dfiltro ± 0,00001 ) m |  |  | Média
1 | 4.29 | 4.328 | 4.297 | 0.00429 | 0.004328 | 0.004297 | 0.004305 |  | mm | m
2 | 4.723 | 4.67 | 4.609 | 0.004723 | 0.00467 | 0.004609 | 0.0046673 | u(Medida) | 0.001 | 1e-05
3 | 3.99 | 3.92 | 4.1 | 0.00399 | 0.00392 | 0.0041 | 0.0040033
4 | 4.49 | 4.57 | 4.41 | 0.00449 | 0.00457 | 0.00441 | 0.00449 |  | mV | V
5 | 4.125 | 4.158 | 4.1 | 0.004125 | 0.004158 | 0.0041 | 0.0041277 | u(V) (V) | 1 | 0.001
6 | 4.255 | 4.136 | 4.37 | 0.004255 | 0.004136 | 0.00437 | 0.0042537
7 | 4.24 | 4.165 | 4.285 | 0.00424 | 0.004165 | 0.004285 | 0.00423
|  | Cm ± 0,001 | m ± 0,00001
Ensaio 1 | Distância : | 20 | 0.2
Nº Filtros | (dfiltro ± 0,00001 ) m | (V ± 1 ) mV | (V ± 0,001 ) V | Ln(V) | u(Ln(V)) | Aj. Linear | Resíduos
7 | 0.00423 | 2360 | 2.36 | 0.85866 | 4.2373e-07 | 0.84453 | 0.014127
7+6 | 0.0084837 | 880 | 0.88 | -0.12783 | 1.1364e-06 | -0.077606 | -0.050227
7+6+5 | 0.012611 | 400 | 0.4 | -0.91629 | 2.5e-06 | -0.97243 | 0.056141
7+6+5+4 | 0.017101 | 140 | 0.14 | -1.9661 | 7.1429e-06 | -1.9458 | -0.020307
7+6+5+4+3 | 0.021105 | 60 | 0.06 | -2.8134 | 1.6667e-05 | -2.8137 | 0.00026643
| dfiltro |  |  | Aj. Linear 1
|  |  |  | m | -216.7872 | 1.7615 | b
|  |  |  | s(m) | 3.4164 | 0.047995 | s(b)
|  |  |  | r2 | 0.99926 | 0.045777 | s(y)

## Coeficiente de Absorção #2
Nº filtro (mm) | (dfiltro ± 0,001 ) mm |  |  | (dfiltro ± 0,00001 ) m |  |  | Média
1 | 4.29 | 4.328 | 4.297 | 0.00429 | 0.004328 | 0.004297 | 0.004305 |  | cm | m
2 | 4.723 | 4.67 | 4.609 | 0.004723 | 0.00467 | 0.004609 | 0.0046673 | u(Medida) | 0.001 | 1e-05
3 | 3.99 | 3.92 | 4.1 | 0.00399 | 0.00392 | 0.0041 | 0.0040033
4 | 4.49 | 4.57 | 4.41 | 0.00449 | 0.00457 | 0.00441 | 0.00449 |  | mV | V
5 | 4.125 | 4.158 | 4.1 | 0.004125 | 0.004158 | 0.0041 | 0.0041277 | u(V) (V) | 1 | 0.01
6 | 4.255 | 4.136 | 4.37 | 0.004255 | 0.004136 | 0.00437 | 0.0042537
7 | 4.24 | 4.165 | 4.285 | 0.00424 | 0.004165 | 0.004285 | 0.00423
|  | Cm ± 0,001 | m ± 0,00001
Ensaio 2 | Distância : | 20 | 0.2
Nº Filtros | (dfiltro ± 0,00001 ) m | (V ± 1 ) mV | (V ± 0,01 ) V | Ln(V) | u(Ln(V)) | Aj. Linear | Resíduos
3 | 0.0040033 | 2280 | 2.28 | 0.82418 | 4.386e-06 | 0.76198 | 0.062195
3+4 | 0.0084933 | 800 | 0.8 | -0.22314 | 1.25e-05 | -0.20542 | -0.01772
3+4+5 | 0.012621 | 320 | 0.32 | -1.1394 | 3.125e-05 | -1.0948 | -0.044674
3+4+5+6 | 0.016875 | 120 | 0.12 | -2.1203 | 8.3333e-05 | -2.0112 | -0.10902
3+4+5+6+7 | 0.021105 | 60 | 0.06 | -2.8134 | 0.00016667 | -2.9226 | 0.10922
Aj. Linear 2
|  |  |  | m | -215.4574 | 1.6245 | b
|  |  |  | s(m) | 7.4244 | 0.10381 | s(b)
|  |  |  | r2 | 0.99645 | 0.099987 | s(y)

## Coeficiente de Absorção #3
Nº filtro (mm) | (Valores Retirados ± 0,001 ) cm |  |  | (Valores Retirados ± 0,00001 ) m |  |  | Média
1 | 4.29 | 4.328 | 4.297 | 0.00429 | 0.004328 | 0.004297 | 0.004305 |  | cm | m
2 | 4.723 | 4.67 | 4.609 | 0.004723 | 0.00467 | 0.004609 | 0.0046673 | u(Medida) | 0.001 | 1e-05
3 | 3.99 | 3.92 | 4.1 | 0.00399 | 0.00392 | 0.0041 | 0.0040033
4 | 4.49 | 4.57 | 4.41 | 0.00449 | 0.00457 | 0.00441 | 0.00449 |  | mV | V
5 | 4.125 | 4.158 | 4.1 | 0.004125 | 0.004158 | 0.0041 | 0.0041277 | u(V) (V) | 1 | 0.01
6 | 4.255 | 4.136 | 4.37 | 0.004255 | 0.004136 | 0.00437 | 0.0042537
7 | 4.24 | 4.165 | 4.285 | 0.00424 | 0.004165 | 0.004285 | 0.00423
|  | Cm ± 0,001 | m ± 0,00001
Ensaio 3 | Distância : | 20 | 0.2
Nº Filtros | (Esp. Filtros ± 0,00001 ) m | (V ± 1 ) mV | (V ± 0,01 ) V | Ln(V) | u(Ln(V)) | Aj. Linear | Resíduos
6 | 0.0042537 | 2060 | 2.06 | 0.72271 | 4.8544e-06 | 0.719 | 0.0037057
6+5 | 0.0083813 | 960 | 0.96 | -0.040822 | 1.0417e-05 | -0.11996 | 0.079135
6+5+4 | 0.012871 | 360 | 0.36 | -1.0217 | 2.7778e-05 | -1.0326 | 0.010907
6+5+4+3 | 0.016875 | 120 | 0.12 | -2.1203 | 8.3333e-05 | -1.8462 | -0.27402
6+5+4+3+7 | 0.021105 | 80 | 0.08 | -2.5257 | 0.000125 | -2.706 | 0.18027
Aj. Linear 3
|  |  |  | m | -203.2521 | 1.5836 | b
|  |  |  | s(m) | 14.6062 | 0.20492 | s(b)
|  |  |  | r2 | 0.98474 | 0.19492 | s(y)

## Coeficiente de Absorção #4
Nº filtro (mm) | (Valores Retirados ± 0,001 ) cm |  |  | (Valores Retirados ± 0,00001 ) m |  |  | Média
1 | 4.29 | 4.328 | 4.297 | 0.00429 | 0.004328 | 0.004297 | 0.004305 |  | cm | m
2 | 4.723 | 4.67 | 4.609 | 0.004723 | 0.00467 | 0.004609 | 0.0046673 | u(Medida) | 0.001 | 1e-05
3 | 3.99 | 3.92 | 4.1 | 0.00399 | 0.00392 | 0.0041 | 0.0040033
4 | 4.49 | 4.57 | 4.41 | 0.00449 | 0.00457 | 0.00441 | 0.00449 |  | mV | V
5 | 4.125 | 4.158 | 4.1 | 0.004125 | 0.004158 | 0.0041 | 0.0041277 | u(V) (V) | 1 | 0.01
6 | 4.255 | 4.136 | 4.37 | 0.004255 | 0.004136 | 0.00437 | 0.0042537
7 | 4.24 | 4.165 | 4.285 | 0.00424 | 0.004165 | 0.004285 | 0.00423
|  | Cm ± 0,001 | m ± 0,00001
Ensaio 4 | Distância : | 20 | 0.2
Nº Filtros | (Esp. Filtros ± 0,00001 ) m | (V ± 1 ) mV | (V ± 0,01 ) V | Ln(V) | u(Ln(V)) | Aj. Linear | Resíduos
1 | 0.004305 | 2440 | 2.44 | 0.892 | 4.0984e-06 | 0.86169 | 0.03031
1+2 | 0.0089723 | 840 | 0.84 | -0.17435 | 1.1905e-05 | -0.16453 | -0.009824
1+2+3 | 0.012976 | 360 | 0.36 | -1.0217 | 2.7778e-05 | -1.0448 | 0.0231
1+2+3+6 | 0.017229 | 120 | 0.12 | -2.1203 | 8.3333e-05 | -1.98 | -0.14025
1+2+3+6+7 | 0.021459 | 60 | 0.06 | -2.8134 | 0.00016667 | -2.9101 | 0.096663
Aj. Linear 4
|  |  |  | m | -219.8722 | 1.8082 | b
|  |  |  | s(m) | 7.4967 | 0.10732 | s(b)
|  |  |  | r2 | 0.99652 | 0.10093 | s(y)
0,2 ?

## Coeficiente de Absorção #5
Nº filtro (mm) | (Valores Retirados ± 0,001 ) cm |  |  | (Valores Retirados ± 0,00001 ) m |  |  | Média
1 | 4.29 | 4.328 | 4.297 | 0.00429 | 0.004328 | 0.004297 | 0.004305 |  | cm | m
2 | 4.723 | 4.67 | 4.609 | 0.004723 | 0.00467 | 0.004609 | 0.0046673 | u(Medida) | 0.001 | 1e-05
3 | 3.99 | 3.92 | 4.1 | 0.00399 | 0.00392 | 0.0041 | 0.0040033
4 | 4.49 | 4.57 | 4.41 | 0.00449 | 0.00457 | 0.00441 | 0.00449 |  | mV | V
5 | 4.125 | 4.158 | 4.1 | 0.004125 | 0.004158 | 0.0041 | 0.0041277 | u(V) (V) | 1 | 0.01
6 | 4.255 | 4.136 | 4.37 | 0.004255 | 0.004136 | 0.00437 | 0.0042537
7 | 4.24 | 4.165 | 4.285 | 0.00424 | 0.004165 | 0.004285 | 0.00423
|  | Cm ± 0,001 | m ± 0,00001
Ensaio 1 | Distância : | 20 | 0.2
Nº Filtros | (Esp. Filtros ± 0,00001 ) m | (V ± 1 ) mV | (V ± 0,01 ) V | Ln(V) | u(Ln(V)) | Aj. Linear | Resíduos
1 | 0.004305 | 2440 | 2.44 | 0.892 | 0.0040984 | 0.96889 | -0.076892
1+3 | 0.0083083 | 940 | 0.94 | -0.061875 | 0.010638 | 0.048394 | -0.11027
1+3+5 | 0.012436 | 480 | 0.48 | -0.73397 | 0.020833 | -0.90069 | 0.16672
1+3+5+7 | 0.016666 | 200 | 0.2 | -1.6094 | 0.05 | -1.8733 | 0.26387
1+3+5+7+2 | 0.021459 | 40 | 0.04 | -3.2189 | 0.25 | -2.9754 | -0.24343
Aj. Linear 5
|  |  |  | m | -229.9325 | 1.9587 | b
|  |  |  | s(m) | 17.877 | 0.25034 | s(b)
|  |  |  | r2 | 0.98219 | 0.24135 | s(y)